## 工程量清单
经略海洋、向海图强——海洋强国建设重要论述福建实践主题展
工 程 量 清 单
招 标 人: |  | 造价咨询人:
| (单位盖章) |  | (单位盖章或资质专用章)
法定代表人 或其授权人: |  | 法定代表人 或其授权人:
| (签字或盖章) |  | (签字或盖章)
造价工程师:
(签字盖专用章)
编制时间： |  | 2025年04月07日

## 工程项目造价汇总表
工程项目造价汇总表
工程名称:经略海洋、向海图强——海洋强国建设重要论述福建实践主题展 |  |  | 第1页 共1页
序号 | 单项工程名称 | 金额(元) | 其中
|  |  | 安全文明施工费(元) | 人工费 （元）
1 | 装饰工程及服务
2 | 安装工程及服务
合 计

## 单项工程造价汇总表
单项工程造价汇总表
工程名称：经略海洋、向海图强——海洋强国建设重要论述福建实践主题展 装饰工程及服务 |  |  | 第1页 共2页
序号 | 单位工程名称 | 金额(元) | 其中: 安全文明施工费(元)
1 | 房屋建筑与装饰工程
2 | 拆除及布展氛围部分
3 | 隔断墙及二次搬运部分
合 计
单项工程造价汇总表
工程名称：经略海洋、向海图强——海洋强国建设重要论述福建实践主题展 安装工程及服务 |  |  | 第2页 共2页
序号 | 单位工程名称 | 金额(元) | 其中: 安全文明施工费(元)
1 | 电气及通风空调部分
2 | 软件设备及多媒体部分
合 计

## 单位工程造价汇总表
单位工程造价汇总表
工程名称：经略海洋、向海图强——海洋强国建设重要论述福建实践主题展 装饰工程及服务 房屋建筑与装饰工程 |  | 第1页 共5页
序号 | 汇 总 内 容 | 金 额(元)
1 | 分部分项工程费
1.1 | 地面找平工程
1.2 | 楼地面工程
1.3 | 内墙柱面工程
1.4 | 天棚工程
2 | 措施项目费
2.1 | 总价措施项目费
2.1.1 | 安全文明施工费
2.1.2 | 其他总价措施费
2.1.3 | 防尘喷雾措施费
2.2 | 单价措施项目费
3 | 其他项目费
3.1 | 暂列金额
3.2 | 专业工程暂估价
3.3 | 总承包服务费
合 计=1+2+3
单位工程造价汇总表
工程名称：经略海洋、向海图强——海洋强国建设重要论述福建实践主题展 装饰工程及服务 拆除及布展氛围部分 |  | 第2页 共5页
序号 | 汇 总 内 容 | 金 额(元)
1 | 分部分项工程费
1.1 | 拆除服务
1.2 | 布展氛围提升服务
2 | 措施项目费
2.1 | 总价措施项目费
2.1.1 | 安全文明施工费
2.1.2 | 其他总价措施费
2.1.3 | 防尘喷雾措施费
2.2 | 单价措施项目费
3 | 其他项目费
3.1 | 暂列金额
3.2 | 专业工程暂估价
3.3 | 总承包服务费
合 计=1+2+3
单位工程造价汇总表
工程名称：经略海洋、向海图强——海洋强国建设重要论述福建实践主题展 装饰工程及服务 隔断墙及二次搬运部分 |  | 第3页 共5页
序号 | 汇 总 内 容 | 金 额(元)
1 | 分部分项工程费
1.1 | 墙面装饰提升服务
1.2 | 二次搬运服务
2 | 措施项目费
2.1 | 总价措施项目费
2.1.1 | 安全文明施工费
2.1.2 | 其他总价措施费
2.1.3 | 防尘喷雾措施费
2.2 | 单价措施项目费
3 | 其他项目费
3.1 | 暂列金额
3.2 | 专业工程暂估价
3.3 | 总承包服务费
合 计=1+2+3
单位工程造价汇总表
工程名称：经略海洋、向海图强——海洋强国建设重要论述福建实践主题展 安装工程及服务 电气及通风空调部分 |  | 第4页 共5页
序号 | 汇 总 内 容 | 金 额(元)
1 | 分部分项工程费
1.1 | 电气系统搭建安装服务
1.2 | 通风空调系统服务
2 | 措施项目费
2.1 | 总价措施项目费
2.1.1 | 安全文明施工费
2.1.2 | 其他总价措施费
2.1.3 | 防尘喷雾措施费
2.2 | 单价措施项目费
3 | 其他项目费
3.1 | 暂列金额
3.2 | 专业工程暂估价
3.3 | 总承包服务费
合 计=1+2+3
单位工程造价汇总表
工程名称：经略海洋、向海图强——海洋强国建设重要论述福建实践主题展 安装工程及服务 软件设备及多媒体部分 |  | 第5页 共5页
序号 | 汇 总 内 容 | 金 额(元)
1 | 分部分项工程费
1.1 | 软件开发、视频摄制及多媒体设备集成服务
2 | 措施项目费
3 | 其他项目费
3.1 | 暂列金额
3.2 | 专业工程暂估价
3.3 | 总承包服务费
合 计=1+2+3

## 分部分项工程量清单与计价表
分部分项工程量清单与计价表
工程名称：经略海洋、向海图强——海洋强国建设重要论述福建实践主题展 | [6 empty] | 第1页 共84页
序号 | 项目编码 | 项目名称 | 项目特征描述 | 计量单位 | 工程量 | 金 额(元)
[6 empty] | 综合单价 |  | 合价
装饰工程及服务 | [8 empty] | 单项工程(17房屋建筑与装饰)
房屋建筑与装饰工程 | [8 empty] | 单位工程(17房屋建筑与装饰)
地面找平工程 | [8 empty] | 分项工程(17房屋建筑与装饰)
1 | 011101006002 | 平面砂浆找平层 | (1)水泥砂浆1道（内掺建筑胶） | m2
2 | 011101003001 | 细石混凝土楼地面 | (1)水泥砂浆1道（内掺建筑胶） (2)30厚C20细石砼，压实抹光 | m2 | 411.814
楼地面工程 | [8 empty] | 分项工程(17房屋建筑与装饰)
楼1
3 | 011101005005 | 自流坪楼地面 | (1)中层漆材料种类、厚度:5厚砂浆自流平 | m2 | 406.369
4 | 011101005006 | 自流坪楼地面 | (1)面层材料种类:3厚环氧树脂自流平 | m2 | 406.369
5 | 011103002005 | 橡胶板卷材楼地面 | (1)粘结层厚度、材料种类:橡胶粘接剂 (2)面层材料品种、规格、颜色:海蓝色3厚塑胶卷材地板 | m2 | 318.74
6 | 011103002006 | 橡胶板卷材楼地面 | (1)粘结层厚度、材料种类:橡胶粘接剂 (2)面层材料品种、规格、颜色:深灰色3厚塑胶卷材地板 | m2 | 46.68
7 | 011104001002 | 地毯楼地面 | (1)面层材料品种、规格、颜色:10厚地毯 | m2 | 40.949
楼2
8 | 011104003002 | 金属复合地板 | (1)龙骨材料种类、规格、铺设间距:30*30*2方管满焊刷防锈漆2道 (2)基层材料种类、规格:15厚阻燃板,做防虫防火处理 (3)面层材料品种、规格、颜色:1.5厚波纹不锈钢饰面 | m2 | 5.44
9 | 011105006007 | 金属踢脚线 | (1)踢脚线高度:100mm高 (2)面层材料品种、规格、颜色:1.5厚黑钛不锈钢饰面 | m | 0.746
10 | 011405001007 | 金属面油漆 | (1)构件名称:30*30*2方管 (2)油漆品种、遍数:红丹防锈漆2道 | m2 | 3.952
11 | 011404007002 | 其他木材面 | (1)15厚阻燃板防虫防火处理 (2)油漆品种、遍数: | m2 | 12.122
分部分项工程量清单与计价表
工程名称：经略海洋、向海图强——海洋强国建设重要论述福建实践主题展 | [6 empty] | 第2页 共84页
序号 | 项目编码 | 项目名称 | 项目特征描述 | 计量单位 | 工程量 | 金 额(元)
[6 empty] | 综合单价 |  | 合价
防腐油一遍、防火涂料二遍
踢脚线
12 | 011105006008 | 金属踢脚线 | (1)序厅 (2)踢脚线高度:50mm高 (3)面层材料品种、规格、颜色:1.5厚黑钛不锈钢饰面 | m | 9.924
13 | 011105006009 | 金属踢脚线 | (1)其他房间 (2)踢脚线高度:60mm高 (3)面层材料品种、规格、颜色:1.5厚黑钛不锈钢饰面 | m | 161.353
内墙柱面工程 | [8 empty] | 分项工程(17房屋建筑与装饰)
门套
14 | 010808004003 | 金属门窗套 | (1)基层材料种类:18mm阻燃板 (2)面层材料品种、规格:1.5厚黑钛不锈钢板 | m2 | 7.8
EL-02、EL-03
15 | 011207001108 | 墙面装饰板 | (1)龙骨材料种类、规格、中距:30*40木龙骨刷防火涂料2遍 (2)基层材料种类、规格:15厚阻燃板,做防虫防火处理、9.5mm石膏板 | m2 | 14.26
16 | 011406001098 | 抹灰面油漆涂料 | (1)腻子种类、遍数:腻子3遍 (2)油漆涂料品种、遍数（或厚度）:底漆一遍、白色乳胶漆二遍 | m2 | 17.76
EL-04
17 | 011207001109 | 墙面装饰板 | (1)龙骨材料种类、规格、中距:30*40木龙骨刷防火涂料2遍 (2)基层材料种类、规格:15厚阻燃板,做防虫防火处理、9.5mm石膏板 | m2 | 13.106
18 | 010811001013 | 门窗五金 | (1)暗门五金，含合页、门吸等 | 个 | 2
19 | 011406001099 | 抹灰面油漆涂料 | (1)腻子种类、遍数:腻子3遍 (2)油漆涂料品种、遍数（或厚度）:底漆一遍、白色乳胶漆二遍 | m2 | 13.411
EL-05
分部分项工程量清单与计价表
工程名称：经略海洋、向海图强——海洋强国建设重要论述福建实践主题展 | [6 empty] | 第3页 共84页
序号 | 项目编码 | 项目名称 | 项目特征描述 | 计量单位 | 工程量 | 金 额(元)
[6 empty] | 综合单价 |  | 合价
20 | 011207001110 | 墙面装饰板 | (1)龙骨材料种类、规格、中距:30*40木龙骨刷防火涂料2遍 (2)基层材料种类、规格:15厚阻燃板,做防虫防火处理、9.5mm石膏板 | m2 | 25.095
21 | 011406001100 | 抹灰面油漆涂料 | (1)腻子种类、遍数:腻子3遍 (2)油漆涂料品种、遍数（或厚度）:底漆一遍、白色乳胶漆二遍 | m2 | 22.956
22 | 011502001046 | 金属装饰线 | (1)线条材料品种、规格、颜色:20mm宽1.5厚黑钛不锈钢收边条 | m | 4.64
EL-06
23 | 011207001111 | 墙面装饰板 | (1)龙骨材料种类、规格、中距:30*40木龙骨刷防火涂料2遍 (2)基层材料种类、规格:15厚阻燃板,做防虫防火处理、9.5mm石膏板 | m2 | 24.718
24 | 010811001014 | 门窗五金 | (1)暗门五金，含合页、门吸等 | 个 | 2
25 | 011406001101 | 抹灰面油漆涂料 | (1)腻子种类、遍数:腻子3遍 (2)油漆涂料品种、遍数（或厚度）:底漆一遍、白色乳胶漆二遍 | m2 | 24.648
EL-07
26 | 011207001112 | 墙面装饰板 | (1)龙骨材料种类、规格、中距:30*40木龙骨刷防火涂料2遍 (2)基层材料种类、规格:15mm阻燃板、9.5mm石膏板 | m2 | 33
27 | 011406001102 | 抹灰面油漆涂料 | (1)腻子种类、遍数:腻子3遍 (2)油漆涂料品种、遍数（或厚度）:底漆一遍、白色乳胶漆二遍 | m2 | 32.797
28 | 011502001047 | 金属装饰线 | (1)线条材料品种、规格、颜色:20mm宽1.5厚黑钛不锈钢收边条 | m | 4.64
EL-08
29 | 011207001113 | 墙面装饰板 | (1)龙骨材料种类、规格、中距:30*40木龙骨刷防火涂料2遍 (2)基层材料种类、 | m2 | 24.12
分部分项工程量清单与计价表
工程名称：经略海洋、向海图强——海洋强国建设重要论述福建实践主题展 | [6 empty] | 第4页 共84页
序号 | 项目编码 | 项目名称 | 项目特征描述 | 计量单位 | 工程量 | 金 额(元)
[6 empty] | 综合单价 |  | 合价
规格:15厚阻燃板,做防虫防火处理、9.5mm石膏板
30 | 011406001103 | 抹灰面油漆涂料 | (1)腻子种类、遍数:腻子3遍 (2)油漆涂料品种、遍数（或厚度）:底漆一遍、白色乳胶漆二遍 | m2 | 23.611
31 | 011502001048 | 金属装饰线 | (1)线条材料品种、规格、颜色:20mm宽1.5厚黑钛不锈钢收边条 | m | 4.64
EL-09
32 | 011207001114 | 墙面装饰板 | (1)龙骨材料种类、规格、中距:30*40木龙骨刷防火涂料2遍 (2)基层材料种类、规格:15厚阻燃板,做防虫防火处理、9.5mm石膏板 | m2 | 22.565
33 | 011406001104 | 抹灰面油漆涂料 | (1)腻子种类、遍数:腻子3遍 (2)油漆涂料品种、遍数（或厚度）:底漆一遍、白色乳胶漆二遍 | m2 | 22.478
34 | 011502001049 | 金属装饰线 | (1)线条材料品种、规格、颜色:20mm宽1.5厚黑钛不锈钢收边条 | m | 4.64
EL-10
35 | 011207001115 | 墙面装饰板 | (1)龙骨材料种类、规格、中距:30*40木龙骨刷防火涂料2遍 (2)基层材料种类、规格:15厚阻燃板,做防虫防火处理、9.5mm石膏板 | m2 | 28.658
36 | 011406001105 | 抹灰面油漆涂料 | (1)腻子种类、遍数:腻子3遍 (2)油漆涂料品种、遍数（或厚度）:底漆一遍、白色乳胶漆二遍 | m2 | 28.148
37 | 011502001050 | 金属装饰线 | (1)线条材料品种、规格、颜色:20mm宽1.5厚黑钛不锈钢收边条 | m | 4.64
EL-11、EL-12
38 | 011406001106 | 抹灰面油漆涂料 | (1)腻子种类、遍数:腻子3遍 (2)油漆涂料品种、遍数（或厚度）:白色投影漆2遍 | m2 | 72.456
分部分项工程量清单与计价表
工程名称：经略海洋、向海图强——海洋强国建设重要论述福建实践主题展 | [6 empty] | 第5页 共84页
序号 | 项目编码 | 项目名称 | 项目特征描述 | 计量单位 | 工程量 | 金 额(元)
[6 empty] | 综合单价 |  | 合价
39 | 011406001107 | 抹灰面油漆涂料 | (1)电动移门背面 (2)腻子种类、遍数:腻子3遍 (3)油漆涂料品种、遍数（或厚度）:底漆一遍、白色乳胶漆二遍 | m2 | 28.048
EL-13
40 | 011207001116 | 墙面装饰板 | (1)龙骨材料种类、规格、中距:30*40木龙骨刷防火涂料2遍 (2)基层材料种类、规格:15厚阻燃板,做防虫防火处理、9.5mm石膏板 | m2 | 31.95
41 | 011406001108 | 抹灰面油漆涂料 | (1)腻子种类、遍数:腻子3遍 (2)油漆涂料品种、遍数（或厚度）:底漆一遍、白色乳胶漆二遍 | m2 | 31.114
42 | 011502001051 | 金属装饰线 | (1)线条材料品种、规格、颜色:20mm宽1.5厚黑钛不锈钢收边条 | m | 9.28
EL-14
43 | 011207001117 | 墙面装饰板 | (1)龙骨材料种类、规格、中距:30*40木龙骨刷防火涂料2遍 (2)基层材料种类、规格:15厚阻燃板,做防虫防火处理、9.5mm石膏板 | m2 | 34.92
44 | 011406001109 | 抹灰面油漆涂料 | (1)腻子种类、遍数:腻子3遍 (2)油漆涂料品种、遍数（或厚度）:底漆一遍、白色乳胶漆二遍 | m2 | 31.676
45 | 011502001052 | 金属装饰线 | (1)线条材料品种、规格、颜色:20mm宽1.5厚黑钛不锈钢收边条 | m | 12.604
EL-15
46 | 011207001118 | 墙面装饰板 | (1)基层材料种类、规格:15厚阻燃板,做防虫防火处理 (2)面层材料品种、规格、颜色:18厚金色烤漆板、18厚红色烤漆板 | m2 | 12.345
47 | 011507001003 | 平面、箱式招牌 | (1)面层材料种类:软膜 | m2 | 6.44
48 | 011207001119 | 墙面装饰板 | (1)龙骨材料种类、规格、中距:30*40木 | m2 | 7.2
分部分项工程量清单与计价表
工程名称：经略海洋、向海图强——海洋强国建设重要论述福建实践主题展 | [6 empty] | 第6页 共84页
序号 | 项目编码 | 项目名称 | 项目特征描述 | 计量单位 | 工程量 | 金 额(元)
[6 empty] | 综合单价 |  | 合价
龙骨刷防火涂料2遍 (2)基层材料种类、规格:15厚阻燃板,做防虫防火处理
49 | 011406001110 | 抹灰面油漆涂料 | (1)腻子种类、遍数:腻子3遍 (2)油漆涂料品种、遍数（或厚度）:底漆一遍、白色乳胶漆二遍 | m2 | 6.544
50 | 011502001053 | 金属装饰线 | (1)线条材料品种、规格、颜色:20mm宽1.5厚黑钛不锈钢收边条 | m | 4.64
EL-16
51 | 011207001120 | 墙面装饰板 | (1)龙骨材料种类、规格、中距:30*40木龙骨刷防火涂料2遍 (2)基层材料种类、规格:15厚阻燃板,做防虫防火处理、9.5mm石膏板 | m2 | 35.355
52 | 011406001111 | 抹灰面油漆涂料 | (1)腻子种类、遍数:腻子3遍 (2)油漆涂料品种、遍数（或厚度）:底漆一遍、白色乳胶漆二遍 | m2 | 35.115
53 | 011502001054 | 金属装饰线 | (1)线条材料品种、规格、颜色:20mm宽1.5厚黑钛不锈钢收边条 | m | 9.28
EL-17
54 | 011207001121 | 墙面装饰板 | (1)龙骨材料种类、规格、中距:30*40木龙骨刷防火涂料2遍 (2)基层材料种类、规格:15厚阻燃板,做防虫防火处理、9.5mm石膏板 (3)面层材料品种、规格、颜色:18厚白色烤漆板 | m2 | 20.97
55 | 011406001112 | 抹灰面油漆涂料 | (1)腻子种类、遍数:腻子3遍 (2)油漆涂料品种、遍数（或厚度）:底漆一遍、白色乳胶漆二遍 | m2 | 12.405
EL-18
56 | 011207001122 | 墙面装饰板 | (1)龙骨材料种类、规格、中距:30*40木龙骨刷防火涂料2遍 (2)基层材料种类、规格:15厚阻燃板,做 | m2 | 37.651
分部分项工程量清单与计价表
工程名称：经略海洋、向海图强——海洋强国建设重要论述福建实践主题展 | [6 empty] | 第7页 共84页
序号 | 项目编码 | 项目名称 | 项目特征描述 | 计量单位 | 工程量 | 金 额(元)
[6 empty] | 综合单价 |  | 合价
防虫防火处理、9.5mm石膏板
57 | 011406001113 | 抹灰面油漆涂料 | (1)腻子种类、遍数:腻子3遍 (2)油漆涂料品种、遍数（或厚度）:底漆一遍、白色乳胶漆二遍 | m2 | 37.651
58 | 011502002003 | 木质装饰线 | (1)线条材料品种、规格、颜色:15厚蓝色烤漆板 | m
EL-19
59 | 011207001123 | 墙面装饰板 | (1)龙骨材料种类、规格、中距:30*40木龙骨刷防火涂料2遍 (2)基层材料种类、规格:15厚阻燃板,做防虫防火处理、9.5mm石膏板 (3)面层材料品种、规格、颜色:18厚白色烤漆板 | m2 | 24.075
60 | 011406001114 | 抹灰面油漆涂料 | (1)腻子种类、遍数:腻子3遍 (2)油漆涂料品种、遍数（或厚度）:底漆一遍、白色乳胶漆二遍 | m2 | 22.409
EL-20
61 | 011207001124 | 墙面装饰板 | (1)龙骨材料种类、规格、中距:30*40木龙骨刷防火涂料2遍 (2)基层材料种类、规格:15厚阻燃板,做防虫防火处理、9.5mm石膏板 | m2 | 12.3
62 | 011406001115 | 抹灰面油漆涂料 | (1)腻子种类、遍数:腻子3遍 (2)油漆涂料品种、遍数（或厚度）:底漆一遍、白色乳胶漆二遍 | m2 | 12.3
63 | 01B035 | 定制展示柜 | (1)定制展示柜 (2)2925*3000*378mm (3)下方装滑轮，可移动 | 套 | 1
EL-21
64 | 011207001125 | 墙面装饰板 | (1)龙骨材料种类、规格、中距:30*40木龙骨刷防火涂料2遍 (2)基层材料种类、规格:15厚阻燃板,做防虫防火处理、9.5mm石膏板 | m2 | 20.925
65 | 011406001116 | 抹灰面油漆涂料 | (1)腻子种类、遍数: | m2 | 17.565
分部分项工程量清单与计价表
工程名称：经略海洋、向海图强——海洋强国建设重要论述福建实践主题展 | [6 empty] | 第8页 共84页
序号 | 项目编码 | 项目名称 | 项目特征描述 | 计量单位 | 工程量 | 金 额(元)
[6 empty] | 综合单价 |  | 合价
腻子3遍 (2)油漆涂料品种、遍数（或厚度）:底漆一遍、白色乳胶漆二遍
66 | 011502001055 | 金属装饰线 | (1)线条材料品种、规格、颜色:20mm宽1.5厚黑钛不锈钢收边条 | m | 4.64
67 | 010811001015 | 门窗五金 | (1)暗门五金，含合页、门吸等 | 个 | 1
EL-22、EL-23
68 | 011207001126 | 墙面装饰板 | (1)面层材料品种、规格、颜色:15厚蓝色烤漆板收边 | m2 | 0.851
69 | 011406001117 | 抹灰面油漆涂料 | (1)腻子种类、遍数:腻子3遍 (2)油漆涂料品种、遍数（或厚度）:底漆一遍、白色乳胶漆二遍 | m2 | 41.58
70 | 011502001056 | 金属装饰线 | (1)线条材料品种、规格、颜色:20mm宽1.5厚黑钛不锈钢收边条 | m | 25.676
天棚工程 | [8 empty] | 分项工程(17房屋建筑与装饰)
LED屏天棚龙骨
71 | 011302001017 | 天棚吊顶 | (1)龙骨材料种类、规格、中距:40*40*2镀锌方管吊杆@1200、40*40*2镀锌方管@300 | m2 | 30.331
72 | 011405001008 | 金属面油漆 | (1)油漆品种、遍数:防锈漆2道 | m2 | 3.807
电动门轨道天棚龙骨
73 | 011302001018 | 天棚吊顶 | (1)龙骨材料种类、规格、中距:40*40*2镀锌方管架，,100*100*2钢板+直径8的钢膨胀固定，纵向@600,吊杆间隔1200mm | m2 | 2.85
74 | 011405001009 | 金属面油漆 | (1)油漆品种、遍数:防锈漆2道 | m2 | 1.885
棚1
75 | 011302001019 | 天棚吊顶 | (1)序厅 (2)吊顶形式、吊杆规格、高度:U型轻钢天棚龙骨 600mm×600mm 跌级 (3)基层材料种类、规格:15厚阻燃板,做防虫防火处理 (4)面层材料品种、 | m2 | 10.674
分部分项工程量清单与计价表
工程名称：经略海洋、向海图强——海洋强国建设重要论述福建实践主题展 | [6 empty] | 第9页 共84页
序号 | 项目编码 | 项目名称 | 项目特征描述 | 计量单位 | 工程量 | 金 额(元)
[6 empty] | 综合单价 |  | 合价
规格:9.5厚石膏板
76 | 011302001020 | 天棚吊顶 | (1)其他房间 (2)吊顶形式、吊杆规格、高度:U型轻钢天棚龙骨 600mm×600mm以上 (3)基层材料种类、规格:15厚阻燃板,做防虫防火处理 (4)面层材料品种、规格:9.5厚耐水耐火纸面石膏板 | m2 | 65.689
77 | 011406001073 | 抹灰面油漆涂料 | (1)腻子种类、遍数:满刮腻子三遍 (2)油漆涂料品种、遍数（或厚度）:底漆一遍、乳胶漆二遍 | m2 | 165.366
78 | 011406001074 | 抹灰面油漆涂料 | (1)部位:吊顶内部空间 (2)油漆涂料品种、遍数（或厚度）:黑色水性水泥漆一遍 | m2 | 65.689
棚2
79 | 011302001021 | 天棚吊顶 | (1)吊顶形式、吊杆规格、高度:U型轻钢天棚龙骨 600mm×600mm以上 (2)基层材料种类、规格:15厚阻燃板,做防虫防火处理 (3)面层材料品种、规格:9.5厚耐水耐火纸面石膏板 | m2 | 42.322
80 | 011406001075 | 抹灰面油漆涂料 | (1)腻子种类、遍数:满刮腻子三遍 (2)油漆涂料品种、遍数（或厚度）:底漆一遍、乳胶漆二遍 | m2 | 70.749
棚3
81 | 011302001022 | 天棚吊顶 | (1)吊顶形式、吊杆规格、高度:U型轻钢天棚龙骨 600mm×600mm以上 (2)面层材料品种、规格:铝方通75*40*0.8间距60 | m2 | 217.038
82 | 011406001076 | 抹灰面油漆涂料 | (1)部位:吊顶内部空间 (2)油漆涂料品种、遍数（或厚度）:无机涂料三遍 | m2 | 217.038
棚4
83 | 011302001023 | 天棚吊顶 | (1)吊顶形式、吊杆规格、高度:U型轻钢天棚龙骨 600mm×60 | m2 | 32.375
分部分项工程量清单与计价表
工程名称：经略海洋、向海图强——海洋强国建设重要论述福建实践主题展 | [6 empty] | 第10页 共84页
序号 | 项目编码 | 项目名称 | 项目特征描述 | 计量单位 | 工程量 | 金 额(元)
[6 empty] | 综合单价 |  | 合价
0mm以上 (2)基层材料种类、规格:15厚阻燃板,做防虫防火处理，面刷白色无机防火涂料2遍
84 | 011302001024 | 天棚吊顶 | (1)面层材料品种、规格:1厚镜面不锈钢饰面 | m2 | 1.576
85 | 011406001077 | 抹灰面油漆涂料 | (1)油漆涂料品种、遍数（或厚度）:无机涂料两遍 | m2 | 32.375
拆除及布展氛围部分 | [8 empty] | 单位工程(17房屋建筑与装饰)
拆除服务 | [8 empty] | 分项工程(17房屋建筑与装饰)
86 | 011601001002 | 砖（石）砌体拆除 | (1)砌体名称:拆除砌体 (2)砌体材质:标准砖 | m3 | 60.571
87 | 011605001007 | 平面块料拆除 | (1)（卫生间地砖） (2)饰面材料种类:拆除块料面层 含结合层 | m2 | 26.591
88 | 041001008001 | 拆除混凝土结构 | (1)（卫生间地台） | m3 | 2.296
89 | 011605002002 | 立面块料拆除 | (1)（卫生间墙砖） (2)饰面材料种类:拆除墙面块料层 含结合层 | m2 | 37.8
90 | 011606002001 | 墙柱面龙骨及饰面拆除 | (1)（石材饰面） | m2 | 68.55
91 | 011610001005 | 门窗拆除 | (1)构件名称:拆除整樘门窗 | 樘 | 3
92 | 011610001004 | 门窗拆除 | (1)构件名称:拆除整樘钢门窗 | 樘 | 2
93 | 011612002005 | 卫生洁具拆除 | (1)卫生洁具种类:卫生洁具拆除 | 套 | 10
94 | 011612002006 | 大理石洗手台拆除 | (1)种类:大理石洗手台拆除 | 项 | 2
95 | 011609002002 | 隔断隔墙拆除 | (1)（卫生间隔断） (2)拆除隔墙的饰面种类:拆除轻质材料板隔墙 | m2 | 22.555
96 | 011614007002 | 踢脚线拆除 | (1)踢脚线材质:拆除整体材料踢脚线 | m | 43.065
97 | 011614002002 | 柜体拆除 | (1)构件名称:柜体拆除 | m2 | 9.35
98 | 01B036 | 立式空调保护性拆除 |  | 台 | 4
99 | 01B037 | 小型电器保护性拆除 | (1)（电视、音响等） | 套 | 12
100 | 01B038 | LED显示屏保护性拆除 | (1)（会议室液晶屏） | m2 | 10.9
101 | 011605001008 | 平面块料拆除 | (1)（铲除地塑） | m2 | 120
102 | 011605001009 | 平面块料拆除 | (1)（拆除金刚板） | m2 | 142
分部分项工程量清单与计价表
工程名称：经略海洋、向海图强——海洋强国建设重要论述福建实践主题展 | [6 empty] | 第11页 共84页
序号 | 项目编码 | 项目名称 | 项目特征描述 | 计量单位 | 工程量 | 金 额(元)
[6 empty] | 综合单价 |  | 合价
103 | 011606003001 | 天棚面龙骨及饰面拆除 | (1)龙骨及饰面种类:拆除天棚 金属龙骨 金属面 | m2
104 | 011613001003 | 灯具拆除 | (1)（筒灯保护性拆除） (2)灯具种类:拆除筒灯 | 套 | 90
105 | 011613001004 | 灯具拆除 | (1)（大型吊灯保护性拆除） (2)灯具种类:拆除大型灯具 | 套 | 2
106 | 011614005002 | 窗帘盒拆除 |  | m | 45
107 | 011614006002 | 窗帘拆除 |  | m | 45
108 | 01B039 | 空调风口保护性拆除 |  | 个 | 45
109 | 081201005001 | 拆除管道 | (1)（风机盘管，水冷管及空调内机） | t
110 | 011611004001 | 钢支撑、钢墙架拆除（空调支架） |  | t
111 | 010103002001 | 垃圾清理至楼下垃圾场 | (1)废弃料品种:垃圾清理至楼下垃圾场 | 处
112 | 010103002002 | 垃圾清运费 | (1)垃圾清运费 | 车
113 | 010103002003 | 余方弃置 | (1)废弃料品种:垃圾 (2)3km | m3 | 189.649
布展氛围提升服务 | [8 empty] | 分项工程(17房屋建筑与装饰)
114 | 011408001001 | 两侧宣绒布 | (1)两侧宣绒布 | m2 | 33.32
115 | 011508002001 | 前言 | (1)10mm透明亚克力UV打印，广告钉固定于墙体 170*90cm | 套 | 1
116 | 011408001002 | 背景宣绒布 | (1)背景宣绒布 | m2 | 20.888
117 | 011408001003 | 背景宣绒布 | (1)背景宣绒布 | m2 | 31.93
118 | 011508002002 | 前言 | (1)发光字：鹭岛扬帆 (2)字体规格:560*105mm | 套 | 1
119 | 011508002003 | 白色烤漆板高精丝网印刷 | (1)白色烤漆板高精丝网印刷 (2)丝网印刷文字内容，含底板开模、丝网印刷文字等 (3)字体规格:0.7*2.28m | 套 | 1
120 | 011508002004 | 画面展板 | (1)画面展板 (2)镌字材料品种、颜色:10厘结皮PVC板 数码UV打印 (3)字体规格:0.8*0.6m | 套 | 1
121 | 011508002005 | 画面展板 | (1)画面展板 (2)10厘结皮PVC板 数码UV打印 (3)字体规格:1.2*0. | 套 | 1
分部分项工程量清单与计价表
工程名称：经略海洋、向海图强——海洋强国建设重要论述福建实践主题展 | [6 empty] | 第12页 共84页
序号 | 项目编码 | 项目名称 | 项目特征描述 | 计量单位 | 工程量 | 金 额(元)
[6 empty] | 综合单价 |  | 合价
6
122 | 01B003 | 展柜内部展品 | (1)展柜内部展品 (2)宣纸+亚克力标识牌 | 套 | 1
123 | 011508002006 | LED发光字 | (1)LED发光字 (2)镌字材料品种、颜色:不锈钢立体烤漆，亚克力水晶底内装LED灯 | 套 | 1
124 | 011408001004 | 背景宣绒布 | (1)背景宣绒布 | m2 | 12.48
125 | 01B004 | 定制白色烤漆造型 | (1)定制白色烤漆造型 (2)1.3*2.8m | 套 | 1
126 | 011408001005 | 背景宣绒布 | (1)背景宣绒布 | m2 | 9.72
127 | 011508002007 | LED发光字 | (1)LED发光字 (2)镌字材料品种、颜色:大念海经、迷你发光字 | 套 | 1
128 | 011408001006 | 背景宣绒布 | (1)背景宣绒布 | m2 | 41.965
129 | 01B005 | 金色铝合金+8厘PVC板雕刻UV画面 | (1)金色铝合金+8厘PVC板雕刻UV画面 (2)1*0.9m | 套 | 1
130 | 01B006 | 金色铝合金+8厘PVC板雕刻UV画面 | (1)金色铝合金+8厘PVC板雕刻UV画面 (2)0.8*0.7m | 套 | 1
131 | 01B007 | 金色铝合金+8厘PVC板雕刻UV画面 | (1)金色铝合金+8厘PVC板雕刻UV画面 (2)1.1*0.8 | 套 | 1
132 | 01B008 | 展柜内部展品 | (1)展柜内部展品 (2)宣纸+亚克力标识牌 | 套 | 1
133 | 011508002008 | LED发光字 | (1)LED发光字 (2)镌字材料品种、颜色:海上福州、迷你发光字 (3)560*105mm | 套 | 1
134 | 011408001007 | 背景宣绒布 | (1)背景宣绒布 | m2 | 51.106
135 | 01B009 | 画面展板1 | (1)画面展板1 (2)10厘结皮PVC板 数码UV打印 | 套 | 3
136 | 01B010 | 铝合金画框1 | (1)铝合金画框1 (2)金色铝合金+8厘PVC板雕刻UV画面 | 套 | 4
137 | 01B011 | 画面展板2 | (1)画面展板2 (2)10厘结皮PVC板 数码UV打印 | 套 | 1
138 | 01B012 | 铝合金画框2 | (1)铝合金画框2 (2)金色铝合金+8厘PVC板雕刻UV画面 | 套 | 2
139 | 011508002009 | LED发光字 | (1)LED发光字 (2)镌字材料品种、颜色:海洋文化、迷 | 套 | 1
分部分项工程量清单与计价表
工程名称：经略海洋、向海图强——海洋强国建设重要论述福建实践主题展 | [6 empty] | 第13页 共84页
序号 | 项目编码 | 项目名称 | 项目特征描述 | 计量单位 | 工程量 | 金 额(元)
[6 empty] | 综合单价 |  | 合价
你发光字 (3)560*105mm
140 | 011408001008 | 背景宣绒布 | (1)背景宣绒布 | m2 | 58.533
141 | 01B013 | 画面展板3 | (1)画面展板3 (2)10厘结皮PVC板 数码UV打印 | 套 | 5
142 | 011508002010 | 标题立体字 | (1)标题立体字 (2)镌字材料品种、颜色:10mm亚克力雕刻喷漆 | 套 | 1
143 | 011508002011 | 小标题立体字1 | (1)小标题立体字 (2)镌字材料品种、颜色:8mm亚克力雕刻喷漆 | 套 | 1
144 | 011302005001 | 织物软雕吊顶 | (1)面层材料品种、规格:天花软膜灯箱 | m2 | 12.015
145 | 011408001009 | 背景宣绒布 | (1)背景宣绒布 | m2 | 13.5
146 | 011508002012 | LED发光字 | (1)LED发光字 (2)镌字材料品种、颜色:海洋强省、迷你发光字 (3)560*105mm | 套 | 1
147 | 011408001010 | 背景宣绒布 | (1)背景宣绒布 | m2 | 14.565
148 | 011508002013 | 小标题立体字2 | (1)小标题立体字2 (2)镌字材料品种、颜色:8mm亚克力雕刻喷漆 | 套 | 1
149 | 01B014 | 铝合金画框3 | (1)铝合金画框3 (2)金色铝合金+8厘PVC板雕刻UV画面 | 套 | 2
150 | 01B015 | 船舶造型 | (1)船舶造型 (2)10厘结皮PVC板 数码UV打印 | 套 | 2
151 | 011508002014 | LED发光字 | (1)LED发光字 (2)镌字材料品种、颜色:海洋强国、迷你发光字 (3)560*105mm | 套 | 1
152 | 011408001011 | 背景宣绒布 | (1)背景宣绒布 | m2 | 66.934
153 | 01B016 | 铝合金画框4 | (1)铝合金画框4 (2)金色铝合金+8厘PVC板雕刻UV画面 | 套 | 8
154 | 011508002015 | 小标题立体字3 | (1)小标题立体字3 (2)镌字材料品种、颜色:8mm亚克力雕刻喷漆 | 套 | 1
155 | 011408001012 | 墙纸裱糊 | (1)背景墙纸 | m2 | 74.329
156 | 01B017 | 铝合金画框5 | (1)铝合金画框5 (2)金色铝合金+8厘PVC板雕刻UV画面 | 套 | 9
157 | 011508002016 | 小标题立体字4 | (1)小标题立体字4 (2)镌字材料品种、 | 套 | 1
分部分项工程量清单与计价表
工程名称：经略海洋、向海图强——海洋强国建设重要论述福建实践主题展 | [6 empty] | 第14页 共84页
序号 | 项目编码 | 项目名称 | 项目特征描述 | 计量单位 | 工程量 | 金 额(元)
[6 empty] | 综合单价 |  | 合价
颜色:8mm亚克力雕刻喷漆
158 | 011302005002 | 软膜灯箱 | (1)面层材料品种、规格:软膜灯箱 | m2 | 6.44
159 | 011408001013 | 背景宣绒布 | (1)背景宣绒布 | m2 | 27
160 | 011508002017 | LED发光字 | (1)LED发光字 (2)镌字材料品种、颜色:三次来闽考察、迷你发光字 (3)560*105mm | 套 | 1
161 | 01B018 | 互动灯箱 | (1)互动灯箱 (2)0.94*0.28m | 套 | 3
162 | 01B019 | 海浪造型 | (1)海浪造型 (2)10厘结皮PVC板 数码UV打印 | 套 | 1
163 | 01B020 | 铝合金画框5 | (1)铝合金画框5 (2)金色铝合金+8厘PVC板雕刻UV画面 | 套 | 3
164 | 011408001014 | 背景宣绒布 | (1)背景宣绒布 | m2 | 21
165 | 011508002018 | LED发光字 | (1)LED发光字 (2)镌字材料品种、颜色:不锈钢立体烤漆，亚克力水晶底内装LED灯 | 套 | 1
166 | 01B021 | 定制白色烤漆造型 | (1)定制白色烤漆造型 (2)2.8*1.23m | 套 | 1
167 | 011508002019 | 白色烤漆板高精丝网印刷 | (1)白色烤漆板高精丝网印刷 (2)丝网印刷文字内容，含底板开模、丝网印刷文字等 (3)字体规格:0.7*2.3m | 套 | 1
168 | 011408001015 | 背景宣绒布 | (1)背景宣绒布 | m2 | 31.562
169 | 01B022 | 图片展板 | (1)图片展板 (2)10厘结皮PVC板 数码UV打印 | 套 | 6
170 | 011408001016 | 背景宣绒布 | (1)背景宣绒布 | m2 | 19.095
171 | 01B023 | 定制白色烤漆造型 | (1)定制白色烤漆造型 (2)1.6*2.67m | 套 | 1
172 | 011508002020 | LED发光字 | (1)LED发光字 (2)镌字材料品种、颜色:产业强海、迷你发光字 (3)560*105mm | 套 | 1
173 | 01B024 | 铝合金画框6 | (1)铝合金画框6 (2)金色铝合金+8厘PVC板雕刻UV画面 | 套 | 2
174 | 011508002021 | 小标题立体字5 | (1)小标题立体字5 (2)镌字材料品种、颜色:8mm亚克力雕刻 | 套 | 1
分部分项工程量清单与计价表
工程名称：经略海洋、向海图强——海洋强国建设重要论述福建实践主题展 | [6 empty] | 第15页 共84页
序号 | 项目编码 | 项目名称 | 项目特征描述 | 计量单位 | 工程量 | 金 额(元)
[6 empty] | 综合单价 |  | 合价
喷漆
175 | 011408001017 | 背景宣绒布 | (1)背景宣绒布 | m2 | 18.15
176 | 01B025 | 定制白色烤漆造型 | (1)定制白色烤漆造型 (2)1.6*2.67m | 套 | 1
177 | 01B026 | 铝合金画框7 | (1)铝合金画框7 (2)金色铝合金+8厘PVC板雕刻UV画面 | 套 | 5
178 | 011508002022 | LED发光字 | (1)LED发光字 (2)镌字材料品种、颜色:开放活海、迷你发光字 (3)560*105mm | 套 | 1
179 | 011508002023 | 小标题立体字6 | (1)小标题立体字6 (2)镌字材料品种、颜色:8mm亚克力雕刻喷漆 | 套 | 1
180 | 011408001018 | 背景宣绒布 | (1)背景宣绒布 | m2 | 24
181 | 01B027 | 定制白色烤漆造型 | (1)定制白色烤漆造型 (2)1.6*2.67m | 套 | 3
182 | 011508002024 | LED发光字 | (1)LED发光字 (2)镌字材料品种、颜色:生态护海、科技兴海、以港通海、迷你发光字 (3)560*105mm | 套 | 3
183 | 01B028 | 定制白色烤漆造型 | (1)定制白色烤漆造型 (2)1.3*2.8m | 套 | 1
184 | 011508002025 | LED发光字 | (1)LED发光字 (2)镌字材料品种、颜色:不锈钢立体烤漆，亚克力水晶底内装LED灯 | 套 | 1
185 | 011508002026 | 白色烤漆板高精丝网印刷 | (1)白色烤漆板高精丝网印刷 (2)丝网印刷文字内容，含底板开模、丝网印刷文字等 (3)字体规格:0.7*2.3m | 套 | 1
186 | 011508002027 | 小标题立体字7 | (1)小标题立体字7 (2)镌字材料品种、颜色:8mm亚克力雕刻喷漆 | 套 | 1
187 | 01B029 | 铝合金画框6 | (1)铝合金画框6 (2)金色铝合金+8厘PVC板雕刻UV画面 | 套 | 11
188 | 011408001019 | 背景宣绒布 | (1)背景宣绒布 | m2 | 21.825
189 | 01B030 | 结束语 | (1)结束语 (2)1.7*0.9m (3)10mm透明亚克力UV打印，广告钉固定 | 套 | 1
分部分项工程量清单与计价表
工程名称：经略海洋、向海图强——海洋强国建设重要论述福建实践主题展 | [6 empty] | 第16页 共84页
序号 | 项目编码 | 项目名称 | 项目特征描述 | 计量单位 | 工程量 | 金 额(元)
[6 empty] | 综合单价 |  | 合价
于墙体
190 | 01B031 | 定制白色烤漆卷轴造型 | (1)定制白色烤漆卷轴造型 (2)2.8*1.5m | 套 | 1
191 | 01B032 | 定制烤漆展柜 | (1)定制烤漆展柜 (2)1.5*1m | 套 | 1
192 | 011408001020 | 背景宣绒布 | (1)背景宣绒布 | m2 | 50.652
193 | 011508002028 | 亚克力立体字 | (1)亚克力立体字 (2)镌字材料品种、颜色:15mm亚克力雕刻喷漆蓝色 | 套 | 5
194 | 01B033 | 定制烤漆展台 | (1)定制烤漆展台 (2)15.425*0.4*0.6m | 套 | 1
195 | 011302005003 | 织物软雕吊顶 | (1)面层材料品种、规格:天花软膜 | m2 | 29.141
196 | 01B034 | 定制弧形吊顶造型 | (1)定制弧形吊顶造型 (2)0.8mm厚40*75@200铝方通波浪造型吊顶 | 套 | 1
隔断墙及二次搬运部分 | [8 empty] | 单位工程(17房屋建筑与装饰)
墙面装饰提升服务 | [8 empty] | 分项工程(17房屋建筑与装饰)
197 | 011207001127 | 墙面装饰板 | (1)单面装饰 (2)龙骨材料种类、规格、中距:0.6壁厚75系列隔墙龙骨、1.0壁厚38mm穿心龙骨@750 (3)隔离层材料种类、规格:75厚岩棉填充 (4)基层材料种类、规格:15mm阻燃板基层 (5)面层材料品种、规格、颜色:9.5厚纸面石膏板 | m2 | 486.141
198 | 011210006004 | 其他隔断 | (1)双面装饰 (2)骨架、边框材料种类、规格:0.6壁厚75系列隔墙龙骨、1.0壁厚38mm穿心龙骨@750 (3)隔板材料品种、规格、颜色:75厚岩棉填充、9.5厚纸面石膏板、15mm阻燃板基层 | m2 | 63.756
二次搬运服务 | [8 empty] | 分项工程(17房屋建筑与装饰)
安装工程及服务 | [8 empty] | 单项工程(17房屋建筑与装饰)
电气及通风空调部分 | [8 empty] | 单位工程(17安装)
电气系统搭建安装服务 | [8 empty] | 分项工程(17安装)
分部分项工程量清单与计价表
工程名称：经略海洋、向海图强——海洋强国建设重要论述福建实践主题展 | [6 empty] | 第17页 共84页
序号 | 项目编码 | 项目名称 | 项目特征描述 | 计量单位 | 工程量 | 金 额(元)
[6 empty] | 综合单价 |  | 合价
199 | 030404017023 | 配电箱 | (1)规格:成套配电箱安装 (2)名称:AGL (3)安装方式:挂墙明装 | 台 | 1
200 | 030404017024 | 配电箱 | (1)规格:成套配电箱安装 (2)名称:ZAL (3)安装方式:挂墙明装 | 台 | 1
201 | 030404017025 | 配电箱 | (1)规格:成套配电箱安装 (2)名称:AL1 (3)安装方式:挂墙明装 | 台 | 1
202 | 030404017026 | 配电箱 | (1)规格:成套配电箱安装 (2)名称:AL2 (3)安装方式:挂墙明装 | 台 | 1
203 | 030404017027 | 配电箱 | (1)规格:成套配电箱安装 (2)名称:AL3 (3)安装方式:挂墙明装 | 台 | 1
204 | 030404017028 | 配电箱 | (1)规格:成套配电箱安装 (2)名称:AL3 (3)安装方式:挂墙明装 | 台 | 1
|  | 分部小计 |  |  | 6
205 | 030408001013 | 电力电缆 | (1)型号:WDZB-YJY (2)规格:-4×120+1×70 (3)材质:铜芯 (4)名称:电力电缆敷设 (5)敷设方式、部位:桥架或管内 | m
206 | 030408001014 | 电力电缆 | (1)型号:WDZB-YJY (2)规格:-4×150+1×70 (3)材质:铜芯 (4)名称:电力电缆敷设 (5)敷设方式、部位:桥架或管内 | m | 256.25
|  | 分部小计 |  |  | 256.25
207 | 030408001015 | 电力电缆 | (1)型号:WDZB-YJY (2)规格:-4×50+1×25 (3)材质:铜芯 (4)名称:电力电缆敷设 (5)敷设方式、部位:桥架或管内 | m | 16.07
分部分项工程量清单与计价表
工程名称：经略海洋、向海图强——海洋强国建设重要论述福建实践主题展 | [6 empty] | 第18页 共84页
序号 | 项目编码 | 项目名称 | 项目特征描述 | 计量单位 | 工程量 | 金 额(元)
[6 empty] | 综合单价 |  | 合价
208 | 030408001016 | 电力电缆 | (1)型号:WDZB-YJY (2)规格:4×35+1×16 (3)材质:铜芯 (4)名称:电力电缆敷设 (5)敷设方式、部位:桥架或管内 | m | 7.71
209 | 030408001017 | 电力电缆 | (1)型号:WDZB-YJY (2)规格:5×16 (3)材质:铜芯 (4)名称:电力电缆敷设 (5)敷设方式、部位:桥架或管内 | m | 81.22
210 | 030408001018 | 电力电缆 | (1)型号:WDZB-YJY (2)规格:5×6 (3)材质:铜芯 (4)名称:电力电缆敷设 (5)敷设方式、部位:桥架或管内 | m | 111.48
分部小计
211 | 030408006013 | 电力电缆头 | (1)名称:电缆头制作及安装 (2)型号:WDZB-YJY (3)规格:-4×120+1×70 | 个
212 | 030408006014 | 电力电缆头 | (1)名称:电缆头制作及安装 (2)型号:WDZB-YJY (3)规格:-4×150+1×70 | 个 | 2
|  | 分部小计 |  |  | 2
213 | 030408006015 | 电力电缆头 | (1)名称:电缆头制作及安装 (2)型号:WDZB-YJY (3)规格:-4×50+1×25 | 个 | 4
214 | 030408006016 | 电力电缆头 | (1)名称:电缆头制作及安装 (2)型号:WDZB-YJY (3)规格:4×35+1×16 | 个 | 2
215 | 030408006017 | 电力电缆头 | (1)名称:电缆头制作及安装 (2)型号:WDZB-YJY (3)规格:5×16 | 个 | 4
216 | 030408006018 | 电力电缆头 | (1)名称:电缆头制作及安装 (2)型号:WDZB-YJY (3)规格:5×6 | 个 | 4
217 | 030411003009 | 桥架 | (1)名称:钢制槽式桥架安装 (2)材质:钢制 (3)型号:MR | m | 27.2
分部分项工程量清单与计价表
工程名称：经略海洋、向海图强——海洋强国建设重要论述福建实践主题展 | [6 empty] | 第19页 共84页
序号 | 项目编码 | 项目名称 | 项目特征描述 | 计量单位 | 工程量 | 金 额(元)
[6 empty] | 综合单价 |  | 合价
(4)规格:-200×150 (5)接地要求:防腐接地
218 | 030411003010 | 桥架 | (1)名称:钢制槽式桥架安装 (2)材质:钢制 (3)型号:MR (4)规格:-150×100 (5)接地要求:防腐接地 | m | 15.69
219 | 030413001009 | 铁构件 | (1)材质:型钢 (2)名称:桥架支撑架制作及安装 | kg | 29.417
分部小计
220 | 030411001041 | 配管 | (1)规格:Φ20 (2)名称:JDG管 (3)接地要求:防腐、接地 (4)配置形式:明配 | m | 737.92
221 | 030411001042 | 配管 | (1)规格:Φ25 (2)名称:JDG管 (3)接地要求:防腐、接地 (4)配置形式:明配 | m | 204.88
222 | 030411001043 | 配管 | (1)规格:Φ20 (2)名称:JDG管 (3)接地要求:防腐、接地 (4)配置形式:暗配 | m | 214.8
|  | 分部小计 |  |  | 1157.6
223 | 030411001044 | 配管 | (1)材质:焊接钢管 (2)规格:DN40 (3)名称:配管 (4)接地要求:防腐、接地 (5)配置形式:明配 | m | 19.58
224 | 030411001045 | 配管 | (1)材质:焊接钢管 (2)规格:DN40 (3)名称:配管 (4)接地要求:防腐、接地 (5)配置形式:暗配 | m | 6
225 | 030411001046 | 配管 | (1)材质:焊接钢管 (2)规格:DN32 (3)名称:配管 (4)接地要求:防腐、接地 (5)配置形式:暗配 | m | 100
226 | 030411001047 | 配管 | (1)材质:金属软管 (2)规格:内径20 每根长1m (3)名称:配管 (4)配置形式:明敷 | m | 39
227 | 030411001048 | 配管 | (1)材质:金属软管 (2)规格:内径20 每 | m | 77.5
分部分项工程量清单与计价表
工程名称：经略海洋、向海图强——海洋强国建设重要论述福建实践主题展 | [6 empty] | 第20页 共84页
序号 | 项目编码 | 项目名称 | 项目特征描述 | 计量单位 | 工程量 | 金 额(元)
[6 empty] | 综合单价 |  | 合价
根长0.5m (3)名称:配管 (4)配置形式:明敷
228 | 030411001049 | 配管 | (1)材质:金属软管 (2)规格:内径25 每根长1m (3)名称:配管 (4)配置形式:明敷 | m | 8
229 | 030413002005 | 凿(压)槽 | (1)(1)规格:DN20~DN40 (2)(2)名称:砖结构凿(压)槽 (3)(3)填充(恢复)方式:现拌砌筑砂浆、水泥砂浆 | m | 118.82
230 | 030413001010 | 铁构件 | (1)材质:型钢 (2)名称:管道支撑架制作及安装 | kg | 196.318
|  | 分部小计 |  |  | 565.218
231 | 030411004035 | 配线 | (1)材质:铜芯 (2)规格:-2.5 (3)名称:配线 (4)型号:WDZB-BYJ (5)配线形式:管内穿线 | m | 2784.21
232 | 030411004036 | 配线 | (1)材质:铜芯 (2)规格:-4 (3)名称:配线 (4)型号:WDZB-BYJ (5)配线形式:管内穿线 | m | 836.01
233 | 030411004037 | 配线 | (1)材质:铜芯 (2)规格:-6 (3)名称:配线 (4)型号:WDZB-BYJ (5)配线形式:管内穿线 | m | 58.32
234 | 030411004038 | 配线 | (1)材质:铜芯 (2)规格:-2.5 (3)名称:配线 (4)型号:WDZB1-BYJ (5)配线形式:线槽配线 | m | 1156.8
235 | 030411004039 | 配线 | (1)材质:铜芯 (2)规格:-4 (3)名称:配线 (4)型号:WDZB1-BYJ (5)配线形式:线槽配线 | m | 3594.96
236 | 030411004040 | 配线 | (1)材质:铜芯 (2)规格:-6 (3)名称:配线 (4)型号:WDZB1-BYJ (5)配线形式:线槽配线 | m | 94.14
分部小计
分部分项工程量清单与计价表
工程名称：经略海洋、向海图强——海洋强国建设重要论述福建实践主题展 | [6 empty] | 第21页 共84页
序号 | 项目编码 | 项目名称 | 项目特征描述 | 计量单位 | 工程量 | 金 额(元)
[6 empty] | 综合单价 |  | 合价
237 | 030412004011 | 装饰灯 | (1)名称:10mm线性灯带 (2)规格:10W | m | 45.8
238 | 030412004012 | 装饰灯 | (1)名称:LED平板灯(内嵌防眩目) (2)规格:23W 4000K | 套 | 67
239 | 030412004013 | 装饰灯 | (1)名称:LED射灯(内嵌防眩目可转向) (2)规格:15W 4000K | 套 | 56
240 | 030412004014 | 装饰灯 | (1)名称:LED筒灯(内嵌防眩目) (2)规格:12W 4000K | 套 | 7
241 | 030412004015 | 装饰灯 | (1)名称:灯带 (2)型号:15W | m | 392.82
|  | 分部小计 |  |  | 568.62
242 | 030404034001 | 照明开关 | (1)名称:双联单控开关 (2)规格:AC250V 10A (3)安装方式:暗装 | 个 | 2
243 | 030404035017 | 插座 | (1)规格:2+3孔 安全型 10A 250V (2)安装方式:暗装 | 个 | 43
244 | 030404035018 | 插座 | (1)规格:安全型五孔插座 250V~10A 安全型 耐研磨 IP67 (2)安装方式:地面安装 | 个 | 1
|  | 分部小计 |  |  | 46
245 | 030411006013 | 接线盒 | (1)名称:接线盒、盖板暗安装 (2)材质:钢制 | 个 | 88
246 | 030411006014 | 接线盒 | (1)名称:接线盒安装(灯头盒) (2)材质:铁制 | 个 | 130
247 | 030411006015 | 接线盒 | (1)名称:接线盒安装(暗装开关(插座)盒) (2)材质:铁制 | 个 | 46
|  | 分部小计 |  |  | 264
视频监控系统
248 | 030411003011 | 桥架 | (1)名称:钢制槽式桥架安装 (2)材质:钢制 (3)型号:MR (4)规格:-150×100 (5)接地要求:防腐接地 | m | 19.91
249 | 030411003012 | 桥架 | (1)名称:钢制槽式桥架安装 (2)材质:钢制 (3)型号:MR (4)规格:-200×150 (5)接地要求:防腐接地 | m | 27.8
分部分项工程量清单与计价表
工程名称：经略海洋、向海图强——海洋强国建设重要论述福建实践主题展 | [6 empty] | 第22页 共84页
序号 | 项目编码 | 项目名称 | 项目特征描述 | 计量单位 | 工程量 | 金 额(元)
[6 empty] | 综合单价 |  | 合价
250 | 030413001011 | 铁构件 | (1)材质:型钢 (2)名称:桥架支撑架制作及安装 | kg | 32.48
251 | 030411001050 | 配管 | (1)规格:Φ32 (2)名称:JDG管 (3)接地要求:防腐、接地 (4)配置形式:暗配 | m | 100
252 | 030411001051 | 配管 | (1)规格:Φ20 (2)名称:JDG管 (3)接地要求:防腐、接地 (4)配置形式:暗配 | m | 100
253 | 030411001052 | 配管 | (1)规格:Φ20 (2)名称:JDG管 (3)接地要求:防腐、接地 (4)配置形式:明配 | m | 59.69
254 | 030411001053 | 配管 | (1)材质:金属软管 (2)规格:内径20 每根长1m (3)名称:配管 (4)配置形式:明敷 | m | 17
255 | 030413001012 | 铁构件 | (1)材质:型钢 (2)名称:管道支撑架制作及安装 | kg | 9.252
256 | 030411004041 | 配线 | (1)材质:铜芯 (2)规格:-3×4 (3)名称:配线 (4)型号:WDZB-RYS (5)配线形式:管内穿线 | m | 100
257 | 030502005009 | 双绞线缆 | (1)规格:UTP6 (2)名称:双绞线缆 (3)敷设方式:管内穿线 (4)线缆对数:4对 | m | 76.69
258 | 030502005010 | 双绞线缆 | (1)规格:UTP6 (2)名称:双绞线缆 (3)敷设方式:线槽配线 (4)线缆对数:4对 | m | 459.21
259 | 030501012007 | 交换机 | (1)名称:36口POE交换机 | 台 | 1
260 | 030502007005 | 光缆 | (1)规格:6芯多模 (2)名称:光纤 (3)敷设方式:管内穿放 | m | 100
261 | 030501010001 | 收发器 | (1)名称:光纤收发器 | 台 | 1
262 | 031101001005 | 开关电源设备 | (1)规格:电源适配器DC12V/10A | 台 | 1
263 | 030411006016 | 接线盒 | (1)名称:接线盒、盖板暗安装 (2)材质:钢制 | 个 | 17
264 | 030507008001 | 监控摄像设备 | (1)名称:400万像素 | 台 | 17
分部分项工程量清单与计价表
工程名称：经略海洋、向海图强——海洋强国建设重要论述福建实践主题展 | [6 empty] | 第23页 共84页
序号 | 项目编码 | 项目名称 | 项目特征描述 | 计量单位 | 工程量 | 金 额(元)
[6 empty] | 综合单价 |  | 合价
彩色监控摄像机 (2)类别:详设计参数 (3)安装方式:支架安装
265 | 030502014005 | 光纤连接 | (1)模式:熔接 | 芯 | 12
266 | 030507017001 | 安全防范分系统调试 | (1)名称:安全防范分系统调试(电视监控系统 ＜30台，每1台) | 系统 | 17
267 | 030502019005 | 双绞线缆测试 | (1)测试内容:测试(4对双绞线缆) | 链路 | 17
268 | 030502020005 | 光纤测试 | (1)测试类别:光纤 (2)测试内容:链路 | 链路 | 6
综合布线系统
269 | 030411001054 | 配管 | (1)规格:Φ20 (2)名称:JDG管 (3)接地要求:防腐、接地 (4)配置形式:明配 | m | 140.26
270 | 030411001055 | 配管 | (1)规格:Φ25 (2)名称:JDG管 (3)接地要求:防腐、接地 (4)配置形式:明配 | m | 182.8
271 | 030411001056 | 配管 | (1)规格:Φ20 (2)名称:JDG管 (3)接地要求:防腐、接地 (4)配置形式:暗配 | m | 74.32
272 | 030411001057 | 配管 | (1)规格:Φ25 (2)名称:JDG管 (3)接地要求:防腐、接地 (4)配置形式:暗配 | m | 59.91
273 | 030413002006 | 凿(压)槽 | (1)(1)规格:DN20~25 (2)(2)名称:砖结构凿(压)槽 (3)(3)填充(恢复)方式:现拌砌筑砂浆、水泥砂浆 | m | 52.5
274 | 030411001058 | 配管 | (1)材质:焊接钢管 (2)规格:DN32 (3)名称:配管 (4)接地要求:防腐、接地 (5)配置形式:暗配 | m | 100
275 | 030502005011 | 双绞线缆 | (1)规格:UTP6 (2)名称:双绞线缆 (3)敷设方式:管内穿线 (4)线缆对数:4对 | m | 491.7
276 | 030502005012 | 双绞线缆 | (1)规格:UTP6 (2)名称:双绞线缆 (3)敷设方式:线槽配线 | m | 3594.05
分部分项工程量清单与计价表
工程名称：经略海洋、向海图强——海洋强国建设重要论述福建实践主题展 | [6 empty] | 第24页 共84页
序号 | 项目编码 | 项目名称 | 项目特征描述 | 计量单位 | 工程量 | 金 额(元)
[6 empty] | 综合单价 |  | 合价
(4)线缆对数:4对
277 | 030505005001 | 敷设射频同轴电缆 | (1)名称:HDMI线 | m | 1615.79
278 | 030404035019 | 插座 | (1)名称:8口10APDU插座 | 个 | 1
279 | 030411001059 | 配管 | (1)材质:金属软管 (2)规格:内径20 每根长1m (3)名称:配管 (4)配置形式:明敷 | m | 47
280 | 030411001060 | 配管 | (1)材质:金属软管 (2)规格:内径25 每根长1m (3)名称:配管 (4)配置形式:明敷 | m | 70
281 | 030502001005 | 机柜、机架 | (1)规格:600×600×1600(36U) (2)名称:机柜 | 台 | 1
282 | 030411006017 | 接线盒 | (1)名称:接线盒、盖板暗安装 (2)材质:钢制 | 个 | 47
283 | 030411006018 | 接线盒 | (1)名称:接线盒安装 (2)材质:铁制 | 个 | 40
284 | 030501012008 | 交换机 | (1)名称:16口POE交换机 | 台 | 1
285 | 030501012009 | 交换机 | (1)名称:48口POE交换机 | 台 | 3
286 | 030502007006 | 光缆 | (1)规格:12芯多模 (2)名称:光纤 (3)敷设方式:管内穿放 | m | 100
287 | 030502010007 | 配线架 | (1)名称:12口光纤配线架 | 架 | 1
288 | 030502010008 | 配线架 | (1)名称:48口配线架 | 架 | 3
289 | 030502010009 | 配线架 | (1)名称:理线架 | 架 | 4
290 | 030501009001 | 路由器 | (1)名称:无线AP | 套 | 8
291 | 030502014006 | 光纤连接 | (1)模式:熔接 | 芯 | 24
292 | 030502019006 | 双绞线缆测试 | (1)测试内容:测试(4对双绞线缆) | 链路 | 118
293 | 030502020006 | 光纤测试 | (1)测试类别:光纤 (2)测试内容:链路 | 链路 | 12
通风空调系统服务 | [8 empty] | 分项工程(17安装)
空调风系统
294 | 030702001007 | 碳钢通风管道制作安装 | (1)规格:长边长≤1000mm (2)材质:镀锌薄钢板 (3)名称:碳钢通风管 (4)形状:矩形 (5)板材厚度:δ=0.75mm (6)管件、法兰等附 | m2 | 8.93
分部分项工程量清单与计价表
工程名称：经略海洋、向海图强——海洋强国建设重要论述福建实践主题展 | [6 empty] | 第25页 共84页
序号 | 项目编码 | 项目名称 | 项目特征描述 | 计量单位 | 工程量 | 金 额(元)
[6 empty] | 综合单价 |  | 合价
件及支架设计要求:型钢支架制作、安装 (7)接口形式:咬口
295 | 030702001008 | 碳钢通风管道制作安装 | (1)规格:长边长≤320mm (2)材质:镀锌薄钢板 (3)名称:碳钢通风管 (4)形状:矩形 (5)板材厚度:δ=0.5mm (6)管件、法兰等附件及支架设计要求:型钢支架制作、安装 (7)接口形式:咬口 | m2 | 24.06
296 | 030702001009 | 碳钢通风管道制作安装 | (1)规格:长边长≤450mm (2)材质:镀锌薄钢板 (3)名称:碳钢通风管 (4)形状:矩形 (5)板材厚度:δ=0.6mm (6)管件、法兰等附件及支架设计要求:型钢支架制作、安装 (7)接口形式:咬口 | m2 | 40.69
297 | 031208002007 | 管道绝热 | (1)绝热材料品种:离心玻璃棉板(A级不燃,容重为48kg/m3,温度25℃时,该材料的导热系数为0.034W/(m·K)) (2)绝热厚度:32mm (3)管道外径:风管 | m3 | 2.78
298 | 030703019001 | 柔性接口 | (1)材质:铝箔 (2)名称:伸缩型铝箔柔性短管 | m2 | 3.2
299 | 031201003001 | 金属结构刷油 | (1)结构类型: (2)除锈级别:手工除锈(一般钢结构 轻锈) (3)油漆品种:红丹漆，调和漆 (4)涂刷遍数、漆膜厚度:红丹防锈漆 ，调和漆各二遍 | kg | 299.46
300 | 030703001005 | 碳钢阀门 | (1)名称:蝶阀 (2)规格:200×120 | 个 | 4
301 | 030703001006 | 碳钢阀门 | (1)名称:蝶阀 (2)规格:320×120 | 个 | 2
302 | 030703011009 | 铝及铝合金风口、散流器 | (1)名称:双层百叶风口 (2)规格:400×150 | 个 | 1
303 | 030703011010 | 铝及铝合金风口、散流器 | (1)名称:双层百叶风口 (2)规格:200×150 | 个 | 5
304 | 030703011011 | 铝及铝合金风口、散流器 | (1)名称:防雨百叶 (2)规格:350×150 | 个 | 4
分部分项工程量清单与计价表
工程名称：经略海洋、向海图强——海洋强国建设重要论述福建实践主题展 | [6 empty] | 第26页 共84页
序号 | 项目编码 | 项目名称 | 项目特征描述 | 计量单位 | 工程量 | 金 额(元)
[6 empty] | 综合单价 |  | 合价
305 | 030703011012 | 铝及铝合金风口、散流器 | (1)名称:防雨百叶 (2)规格:700×200 | 个 | 4
空调水系统
306 | 030701004005 | 风机盘管 | (1)名称:环形出风嵌入式室内机 (2)型号:D90Q4 (3)技术参数:设备制冷量：9(kW)，设备制热量：10(kW)，设备风量：1330(m3/h)，配电功率：0.043(kW) (4)接线 (5)隔振器 | 台 | 2
307 | 030701004006 | 风机盘管 | (1)名称:环形出风嵌入式室内机 (2)型号:D125Q4 (3)技术参数:设备制冷量：12.5(kW)，设备制热量：14(kW)，设备风量：1730(m3/h)，配电功率：0.073(kW) (4)接线 (5)隔振器 | 台 | 9
308 | 030701003005 | 空调器 | (1)技术参数:设备制冷量：61.5(kW)，设备制热量：69(kW)，设备风量：19000(m3/h)，配电制冷功率：18(kW)，配电制热功率：16.9(kW) (2)名称:室外机(侧出风)KT-1 (3)型号:615(22)W/T2 (4)隔振器 | 台 | 1
309 | 030701003006 | 空调器 | (1)技术参数:设备制冷量：68.1(kW)，设备制热量：75(kW)，设备风量：19000(m3/h)，配电制冷功率：19.65(kW)，配电制热功率：17.5(kW) (2)名称:室外机(侧出风)KT-2 (3)型号:680(24)W/T2 (4)隔振器 | 台 | 1
310 | 030308003001 | 热交换器安装 | (1)全热交换器 (2)XFHQ-12DZ-C (3)设备风量：1200(m3/h)，配电功率：0.62(kW) | 台 | 2
311 | 030406005007 | 普通交流同步电动机(空调) | (1)名称:交流同步电动机检查接线、调试 (2)容量(kW):≤100kw | 台 | 2
分部分项工程量清单与计价表
工程名称：经略海洋、向海图强——海洋强国建设重要论述福建实践主题展 | [6 empty] | 第27页 共84页
序号 | 项目编码 | 项目名称 | 项目特征描述 | 计量单位 | 工程量 | 金 额(元)
[6 empty] | 综合单价 |  | 合价
312 | 030406005008 | 普通交流同步电动机(空调) | (1)名称:交流同步电动机检查接线、调试 (2)容量(kW):≤30kw | 台 | 9
313 | 030406005009 | 普通交流同步电动机(空调) | (1)名称:交流同步电动机检查接线、调试 (2)容量(kW):≤13kw | 台 | 4
314 | 031001004013 | 铜管 | (1)材质:磷脱氧无缝拉制紫铜管 (2)型号、规格:φ28.6mm (3)连接形式:焊接连接 (4)附件安装:分歧管安装 φ38.1×38.1~6.35×38.1~6.35 (5)安装部位:室内 (6)压力试验及吹、洗设计要求:水（气）压及泄漏试验 | m | 37.77
315 | 031001004014 | 铜管 | (1)材质:磷脱氧无缝拉制紫铜管 (2)型号、规格:φ22.2mm (3)连接形式:焊接连接 (4)分歧管φ22.2×22.2~6.35×22.2~6.35 (5)安装部位:室内 (6)压力试验及吹、洗设计要求:水（气）压及泄漏试验 | m | 9.02
316 | 031001004015 | 铜管 | (1)材质:磷脱氧无缝拉制紫铜管 (2)型号、规格:φ19.1mm (3)连接形式:焊接连接 (4)附件安装:分歧管安装 φ19.1×19.1~6.35×19.1~6.35 (5)安装部位:室内 (6)压力试验及吹、洗设计要求:水（气）压及泄漏试验 | m | 1.91
317 | 031001004016 | 铜管 | (1)材质:磷脱氧无缝拉制紫铜管 (2)型号、规格:φ15.9mm (3)连接形式:焊接连接 (4)附件安装:分歧管安装 φ15.9×15.9~6.35×15.9~6.35 (5)安装部位:室内 (6)压力试验及吹、洗设计要求:水（气）压及泄漏试验 | m | 71.16
分部分项工程量清单与计价表
工程名称：经略海洋、向海图强——海洋强国建设重要论述福建实践主题展 | [6 empty] | 第28页 共84页
序号 | 项目编码 | 项目名称 | 项目特征描述 | 计量单位 | 工程量 | 金 额(元)
[6 empty] | 综合单价 |  | 合价
318 | 031001004017 | 铜管 | (1)材质:磷脱氧无缝拉制紫铜管 (2)型号、规格:φ12.7mm (3)连接形式:焊接连接 (4)附件安装:分歧管安装 φ12.7×12.7~6.35×12.7~6.35 (5)安装部位:室内 (6)压力试验及吹、洗设计要求:水（气）压及泄漏试验 | m | 13.94
319 | 031001004018 | 铜管 | (1)材质:磷脱氧无缝拉制紫铜管 (2)型号、规格:φ9.5mm (3)连接形式:焊接连接 (4)附件安装:分歧管安装 φ9.5×9.5~6.35×9.5~6.35 (5)安装部位:室内 (6)压力试验及吹、洗设计要求:水（气）压及泄漏试验 | m | 51.1
320 | 031208002008 | 管道绝热 | (1)绝热材料品种:橡塑管壳(难燃B1级,密度≤80kg/m3,0℃时,导热系数≤0.032W/(m·K);40℃时,导热系数≤0.037W/(m·K)) (2)绝热厚度:(φ6.4mm ~ ~φ25.4mm),保温材料厚度≥25mm;(φ28.6mm~φ38.1mm),保温材料厚度≥30mm (3)管道外径:DN50mm以下 | m3 | 0.692
空调冷凝水系统
321 | 031001006005 | 塑料管 | (1)连接形式:粘接连接 (2)安装部位:室内 (3)介质:水 (4)材质、规格:Upvc排水管塑料管 DN20 (5)压力试验及吹、洗设计要求:灌水试验 | m | 35.8
322 | 031001006006 | 塑料管 | (1)连接形式:粘接连接 (2)安装部位:室内 (3)介质:水 (4)材质、规格:Upvc排水管塑料管 DN32 (5)压力试验及吹、洗设计要求:灌水试 | m | 40.19
分部分项工程量清单与计价表
工程名称：经略海洋、向海图强——海洋强国建设重要论述福建实践主题展 | [6 empty] | 第29页 共84页
序号 | 项目编码 | 项目名称 | 项目特征描述 | 计量单位 | 工程量 | 金 额(元)
[6 empty] | 综合单价 |  | 合价
验
323 | 031208002009 | 管道绝热 | (1)绝热材料品种:橡塑管壳(难燃B1级,密度≤80kg/m3,0℃时,导热系数≤0.032W/(m·K);40℃时,导热系数≤0.037W/(m·K)) (2)绝热厚度:20mm (3)管道外径:DN50mm以下 | m3 | 0.231
324 | 031208007001 | 防潮层、保护层 | (1)材料:铝箔保护层(A级不燃铝箔层) (2)厚度:0.5mm | m2 | 1.055
325 | 030704001001 | 通风工程检测、调试 |  | 系统 | 1
326 | 031009002001 | 空调水工程系统调试 |  | 系统 | 1
软件设备及多媒体部分 | [8 empty] | 单位工程(17安装)
软件开发、视频摄制及多媒体设备集成服务 | [8 empty] | 分项工程(17安装)
一、序厅
327 | 030507014035 | 显示设备 | (1)XD-P1.538全彩显示屏—需与柔性屏显示颜色一致，无色差 (2)1.像素点间距：P1.53 SMD1212； (3)2.像素密度：422500/㎡ (4)3.模组尺寸：320×160mm (5)4.模组分辨率：208×104点 (6)5.像素结构：1R1G1R表贴三合一LED灯珠 (7)6.灯珠表面：雾面黑灯＆哑光黑灯 (8)7.最大亮度：白平衡亮度：≥1000nits（色温6500K，校正后） (9)8.亮度调节范围：200-1000CD/㎡ (10)9.水平角度：≥170 (11)10.垂直角度：≥160° (12)11.★亮度均匀性：≥98%，具有单点校正功能(提供第三方权威机构出具的检测报告) (13)12.色温：2000K-15000K可调 (14)13.★色度均匀性：±0.003Cx,Cy之内，具有单点色度校正功能(提供第三方 | m2 | 46.8
分部分项工程量清单与计价表
工程名称：经略海洋、向海图强——海洋强国建设重要论述福建实践主题展 | [6 empty] | 第30页 共84页
序号 | 项目编码 | 项目名称 | 项目特征描述 | 计量单位 | 工程量 | 金 额(元)
[6 empty] | 综合单价 |  | 合价
权威机构出具的检测报告) (15)14.★NTSC色域覆盖率：≥100%(提供第三方权威机构出具的检测报告) (16)15.★DCI-P3色域覆盖率：≥100%(提供第三方权威机构出具的检测报告) (17)16.对比度：≥6000:1 (18)17.低亮高灰：屏体100%亮度时，16bits灰度；屏体20%亮度时，12bits灰度 (19)18.像素失控率：≤0.00001 (20)19.色彩处理：281.4万亿 (21)20.显示颜色：16.7M色 (22)21.灰度等级：16bit (23)22.刷新频率：≥3840Hz (24)23.换帧频率：60HZ (25)24.热插拔：具有支持热插拔功能 (26)25.功能特性：具有文字显示、动画功能、视频播放功能等 (27)26.图像调节：0-100%可调，具备对比度、色调、色饱和度、灰度校正系数、色彩范围、图像变倍、单模组亮度调节等 (28)27.信号输入、输出检测：YPbPr, PAL/NTSC, S-Video, HDMI, VGA, HD，SDI，DVI-D，BNC，DP (29)28.模组及箱体：模组箱体，全前安装、前维护设计 (30)29.前维护时间：前维护工具取下模块（模组），换上新模组模块（模组），时间＜10秒。 (31)30.★智能校正：具有智能模组校正功能(提供第三方权威机构出具的检测报告) (32)31.★亮暗线调整功能：缝隙调整功能，调整亮暗线(提
分部分项工程量清单与计价表
工程名称：经略海洋、向海图强——海洋强国建设重要论述福建实践主题展 | [6 empty] | 第31页 共84页
序号 | 项目编码 | 项目名称 | 项目特征描述 | 计量单位 | 工程量 | 金 额(元)
[6 empty] | 综合单价 |  | 合价
供第三方权威机构出具的检测报告) (33)32.供电要求：AC100~240V(47-63Hz） (34)33.连续工作时间：大于7×24小时 (35)34.峰值功耗：≤620W/㎡ (36)35.平均功耗：≤175W/㎡ (37)36.接地电阻：≤0.5Ω
328 | 030507014036 | 显示设备 | (1)XD-P1.538柔性屏—需与直面屏显示颜色一致，无色差 (2)1.像素点间距：P1.53 SMD1212 柔性LED模组或定制弧形箱体； (3)2.像素密度：422500/㎡ (4)3.模组尺寸：320×160mm (5)4.模组分辨率：208×104点 (6)5.像素结构：1R1G1R表贴三合一LED灯珠 (7)6.灯珠表面：雾面黑灯＆哑光黑灯 (8)7.最大亮度：白平衡亮度：≥1000nits（色温6500K，校正后） (9)8.亮度调节范围：200-1000CD/㎡ (10)9.水平角度：≥170 (11)10.垂直角度：≥160° (12)11.★亮度均匀性：≥98%，具有单点校正功能(提供第三方权威机构出具的检测报告) (13)12.色温：2000K-15000K可调 (14)13.★色度均匀性：±0.003Cx,Cy之内，具有单点色度校正功能(提供第三方权威机构出具的检测报告) (15)14.★NTSC色域覆盖率：≥100%(提供第三方权威机构出具的检测报告) (16)15.★DCI-P3色域覆盖率：≥100%( | m2 | 6.15
分部分项工程量清单与计价表
工程名称：经略海洋、向海图强——海洋强国建设重要论述福建实践主题展 | [6 empty] | 第32页 共84页
序号 | 项目编码 | 项目名称 | 项目特征描述 | 计量单位 | 工程量 | 金 额(元)
[6 empty] | 综合单价 |  | 合价
提供第三方权威机构出具的检测报告) (17)16.对比度：≥6000:1 (18)17.低亮高灰：屏体100%亮度时，16bits灰度；屏体20%亮度时，12bits灰度 (19)18.像素失控率：≤0.00001 (20)19.色彩处理：281.4万亿 (21)20.显示颜色：16.7M色 (22)21.灰度等级：16bit (23)22.刷新频率：≥3840Hz (24)23.换帧频率：60HZ (25)24.热插拔：具有支持热插拔功能 (26)25.功能特性：具有文字显示、动画功能、视频播放功能等 (27)26.图像调节：0-100%可调，具备对比度、色调、色饱和度、灰度校正系数、色彩范围、图像变倍、单模组亮度调节等 (28)27.信号输入、输出检测：YPbPr, PAL/NTSC, S-Video, HDMI, VGA, HD，SDI，DVI-D，BNC，DP (29)28.模组及箱体：模组箱体，全前安装、前维护设计 (30)29.前维护时间：前维护工具取下模块（模组），换上新模组模块（模组），时间＜10秒。 (31)30.★智能校正：具有智能模组校正功能(提供第三方权威机构出具的检测报告) (32)31.★亮暗线调整功能：缝隙调整功能，调整亮暗线(提供第三方权威机构出具的检测报告) (33)32.供电要求：AC100~240V(47-63Hz） (34)33.连续工作时间：大于7×24小时 (35)34.峰值功耗：
分部分项工程量清单与计价表
工程名称：经略海洋、向海图强——海洋强国建设重要论述福建实践主题展 | [6 empty] | 第33页 共84页
序号 | 项目编码 | 项目名称 | 项目特征描述 | 计量单位 | 工程量 | 金 额(元)
[6 empty] | 综合单价 |  | 合价
≤620W/㎡ (36)35.平均功耗：≤175W/㎡ (37)36.接地电阻：≤0.5Ω
329 | 030404022009 | 控制器 | (1)控制系统：发送系统（发送系统和处理器二合一）MVB20E | 台 | 3
330 | 030503002011 | 通讯网络控制设备 | (1)接收系统：接受卡A712 (2)A712 是一款采用 12 个标准 HUB75E 接口，最大支持 24 (3)组 RGB 并行数据；带载高达 512X384 像素点；具有强大的处理能力、超稳定性能及超高性 (4)价比。 | 套 | 124
331 | 030404035020 | 插座 | (1)LED专用电源 | 个 | 173
332 | 030411004042 | 配线 | (1)材质:铜芯 (2)规格:-2.5 (3)名称:配线 (4)型号:BYJ (5)配线形式:管内穿线 | m | 2079
333 | 030502009011 | 跳线 | (1)1.5m (2)网络跳线 | 条 | 124
334 | 030411004043 | 配线 | (1)40/60CM (2)排线 | 根 | 520
335 | 030404017029 | 配电箱 | (1)1.功率电流：≤16KW/250A； (2)2.电压/频率：三相220-380V/50-60Hz； (3)3.断路器数量/电流：1P*3路/40A； (4)4.电器防护：具有过电保护，电压超70%自动断电； | 台 | 1
336 | 030504001041 | 服务器 | (1)图形服务器 (2)品牌服务器，cpu：i7，内存16G，A4000显卡，硬盘：512GB | 台 | 1
337 | 030506004013 | 背景音乐系统设备 | (1)音响 (2)6.5英寸低音单元和3/4英寸的软球顶高音单元 (3)频率范围（-10 DB）：62Hz–20kHz (4)频率响应（±3DB）：96Hz–15kHz (5)功率（低阻设置）：100W连续音乐信号， 50W连续粉红噪音信号 | 台 | 4
分部分项工程量清单与计价表
工程名称：经略海洋、向海图强——海洋强国建设重要论述福建实践主题展 | [6 empty] | 第34页 共84页
序号 | 项目编码 | 项目名称 | 项目特征描述 | 计量单位 | 工程量 | 金 额(元)
[6 empty] | 综合单价 |  | 合价
(6)额定灵敏度 ：91dB (7)额定覆盖角度 ：110°锥形覆盖 (8)指向性因数 (Q)：7.8 (9)指向性指数 (DI)：8.2dB (10)额定最大声压级：平均108dB@m（3.3ft）峰值116dB (11)额定阻抗：8Ω(直接/旁路8Ω设定) (12)变压器档位：30W、15W、7.5W@70V或100V(&3.8W@70V) (13)尺寸（直径×深）：253mm×225mm (14)净重：3.4kg（单只）
338 | 030506001013 | 扩声系统设备 | (1)功率放大器 (2)1USB输入，1蓝牙连接输入，5个麦克风输入，1个3.5MM音源输入 (3)2*120W额定输出功率 (4)?100V和70V输出，或4Ω/8Ω (5)带寻呼时钟和优先静音 (6)带有RJ-45型远程控制端口，可与 CSR-V墙控器配合使用 (7)?平衡麦克风/线路输入; RCA（.775V）输入 (8)?包含机架安装硬件 (9)每个通道的最大输出功率为：120W (10)插入损耗：最大1dB (11)音调控制: 低音+/- 14dB @ 50Hz;高音+/- 10dB @ 10kHz (12)输入灵敏度:麦克风输入：5.5mVRMS线路输入：1.3VRMS RCA输入（立体声输入）：130mVRMS (13)频率响应: 4/8Ω输出：20Hz - 20kHz，+/- 2dB; 70V / 100V输出：80Hz - 15kHz +/- 3dB (14)总谐波失真（THD）：<0.5％，20Hz - 20kHz (15)信噪比: > 76 | 台 | 1
分部分项工程量清单与计价表
工程名称：经略海洋、向海图强——海洋强国建设重要论述福建实践主题展 | [6 empty] | 第35页 共84页
序号 | 项目编码 | 项目名称 | 项目特征描述 | 计量单位 | 工程量 | 金 额(元)
[6 empty] | 综合单价 |  | 合价
dB (16)输入阻抗:麦克风：400Ω线路：20kΩ（平衡）RCA：50kΩ (17)幻象电源27VDC (18)串扰:-70 dB (19)额定交流线路电压100V，120V，220V，220-240V，50 / 60Hz (20)最小负载阻抗:4Ω，40Ω，80Ω (21)工作温度/湿度0°C至35°C @ 95％R.H.
339 | 080606002011 | 监视器(屏、墙) | (1)框架结构 (2)1、钢结构主屏：≥（宽）4.26 m*（高）2.66 m；. (3)2、钢架构件（含接合板）采用Q235B钢制作，结构用钢应符合《GB700-88》规定的Q235要求，保证其抗拉强度、伸长率、屈服点，碳、硫、磷的极限含量 (4)3、焊条：手工焊：Q235连接用E43系列焊条； (5)4、自动焊：Q235连接用H08系列焊条； (6)5、要求：抗风≥12级 抗震≥7级； (7) | m2 | 52.95
340 | 030503003011 | 控制器 | (1)可编程灯光控制器 (2)负责灯控的颜色，显示方式形式的控制，接受平板的控制 | 台 | 1
341 | 030503003012 | 控制器 | (1)定制变光流线灯带 (2)配套灯控的可控变色芯片灯带 | 台
342 | 030412005001 | 荧光灯 | (1)名称:定制变光流线灯带 (2)型号:配套灯控的可控变色芯片灯带 | m | 20
343 | 030504004051 | 系统软件 | (1)大屏智慧展示软件，能够根据实际需求展示相关内容，并与平板进行交互。 | 套 | 1
344 | 03B045 | 宣传片拍摄制作 | (1)宣传片拍摄制作 (2)定制宣传片拍摄，时长不低于4分钟 | 秒 | 240
二、跨岛发展
分部分项工程量清单与计价表
工程名称：经略海洋、向海图强——海洋强国建设重要论述福建实践主题展 | [6 empty] | 第36页 共84页
序号 | 项目编码 | 项目名称 | 项目特征描述 | 计量单位 | 工程量 | 金 额(元)
[6 empty] | 综合单价 |  | 合价
345 | 030507014037 | 显示设备 | (1)65寸 4K防眩光触摸一体机 (2)(1)65寸防眩光触屏一体机 (3)(2)采用65寸触摸屏，防尘、防水，支持不少于8点同时书写、绘画，可对图片进行放大、缩小翻转、滑屏等操作。 (4)(3) DP和HDMI4K输入 (5)(4)工作寿命:60000小时 (6)(5)点击次数:≥2,000,000 (7)(6)透光率:≥85%，玻璃雾度值:≤3% (8)(7)触摸精度:≤2.5mm (9)(8)解析度:25像素/分钟 (10)(9)移动误差:≤10% (11)(10)扫描频率:200Hz (12)(11)抗光性:全角度抗强光 (13)(12)计算机响应:计算机自动识别 (14)(13)响应速度:≤3ms (15)(14)存储环境测试:高温80℃,放置240小时性能正常;低温:-30℃,放置240小时性能正常。 | 台 | 1
346 | 030504001042 | 服务器 | (1)微型图形工作站 (2)i5-10代/8G内存/256G固态硬盘/4G独显 | 台 | 1
347 | 03B046 | 液压支架 | (1)定制液压支架 | 套 | 1
348 | 030504004052 | 系统软件 | (1)多媒体软件 (2)触摸一体机智慧展示软件，能够根据实际需求展示相关内容，并与平板进行交互。 | 套 | 1
三、大念“山海经
349 | 030507014038 | 显示设备 | (1)65寸 4K防眩光触摸一体机 (2)(1)65寸防眩光触屏一体机 (3)(2)采用65寸触摸屏，防尘、防水，支持不少于8点同时书写、绘画，可对图片进行放大、缩小翻转 | 台 | 1
分部分项工程量清单与计价表
工程名称：经略海洋、向海图强——海洋强国建设重要论述福建实践主题展 | [6 empty] | 第37页 共84页
序号 | 项目编码 | 项目名称 | 项目特征描述 | 计量单位 | 工程量 | 金 额(元)
[6 empty] | 综合单价 |  | 合价
、滑屏等操作。 (4)(3) DP和HDMI4K输入 (5)(4)工作寿命:60000小时 (6)(5)点击次数:≥2,000,000 (7)(6)透光率:≥85%，玻璃雾度值:≤3% (8)(7)触摸精度:≤2.5mm (9)(8)解析度:25像素/分钟 (10)(9)移动误差:≤10% (11)(10)扫描频率:200Hz (12)(11)抗光性:全角度抗强光 (13)(12)计算机响应:计算机自动识别 (14)(13)响应速度:≤3ms (15)(14)存储环境测试:高温80℃,放置240小时性能正常;低温:-30℃,放置240小时性能正常。
350 | 030504001043 | 服务器 | (1)微型图形工作站 (2)i5-10代/8G内存/256G固态硬盘/4G独显 | 台 | 1
351 | 03B047 | 液压支架 | (1)定制液压支架 | 套 | 1
352 | 030504004053 | 系统软件 | (1)多媒体软件 (2)触摸一体机智慧展示软件，能够根据实际需求展示相关内容，并与平板进行交互。 | 套 | 1
四、海上福州
353 | 030507014039 | 显示设备 | (1)65寸 4K防眩光触摸一体机 (2)(1)65寸防眩光触屏一体机 (3)(2)采用65寸触摸屏，防尘、防水，支持不少于8点同时书写、绘画，可对图片进行放大、缩小翻转、滑屏等操作。 (4)(3) DP和HDMI4K输入 (5)(4)工作寿命:60000小时 (6)(5)点击次数:≥2,000,000 (7)(6)透光率:≥85%，玻璃雾度值:≤3% | 台 | 1
分部分项工程量清单与计价表
工程名称：经略海洋、向海图强——海洋强国建设重要论述福建实践主题展 | [6 empty] | 第38页 共84页
序号 | 项目编码 | 项目名称 | 项目特征描述 | 计量单位 | 工程量 | 金 额(元)
[6 empty] | 综合单价 |  | 合价
(8)(7)触摸精度:≤2.5mm (9)(8)解析度:25像素/分钟 (10)(9)移动误差:≤10% (11)(10)扫描频率:200Hz (12)(11)抗光性:全角度抗强光 (13)(12)计算机响应:计算机自动识别 (14)(13)响应速度:≤3ms (15)(14)存储环境测试:高温80℃,放置240小时性能正常;低温:-30℃,放置240小时性能正常。
354 | 030504001044 | 服务器 | (1)微型图形工作站 (2)i5-10代/8G内存/256G固态硬盘/4G独显 | 台 | 1
355 | 03B048 | 液压支架 | (1)定制液压支架 | 套 | 1
356 | 030504004054 | 系统软件 | (1)多媒体软件 (2)触摸一体机智慧展示软件，能够根据实际需求展示相关内容，并与平板进行交互。 | 套 | 1
五、海上福建（在福建）
357 | 030507014040 | 显示设备 | (1)65寸 4K防眩光触摸一体机 (2)(1)65寸防眩光触屏一体机 (3)(2)采用65寸触摸屏，防尘、防水，支持不少于8点同时书写、绘画，可对图片进行放大、缩小翻转、滑屏等操作。 (4)(3) DP和HDMI4K输入 (5)(4)工作寿命:60000小时 (6)(5)点击次数:≥2,000,000 (7)(6)透光率:≥85%，玻璃雾度值:≤3% (8)(7)触摸精度:≤2.5mm (9)(8)解析度:25像素/分钟 (10)(9)移动误差:≤10% (11)(10)扫描频率:200Hz (12)(11)抗光性:全 | 台 | 2
分部分项工程量清单与计价表
工程名称：经略海洋、向海图强——海洋强国建设重要论述福建实践主题展 | [6 empty] | 第39页 共84页
序号 | 项目编码 | 项目名称 | 项目特征描述 | 计量单位 | 工程量 | 金 额(元)
[6 empty] | 综合单价 |  | 合价
角度抗强光 (13)(12)计算机响应:计算机自动识别 (14)(13)响应速度:≤3ms (15)(14)存储环境测试:高温80℃,放置240小时性能正常;低温:-30℃,放置240小时性能正常。
358 | 030504001045 | 服务器 | (1)微型图形工作站 (2)i5-10代/8G内存/256G固态硬盘/4G独显 | 台 | 2
359 | 03B049 | 液压支架 | (1)定制液压支架 | 套 | 2
360 | 030504004055 | 系统软件 | (1)多媒体软件 (2)触摸一体机智慧展示软件，能够根据实际需求展示相关内容，并与平板进行交互。 | 套 | 2
361 | 030507014041 | 显示设备 | (1)高端定制，XD-P1.538全彩显示屏 (2)3.像素点间距：P1.538 (3)4.像素密度：422500点/㎡ (4)5.模组尺寸：320×160mm (5)6.模组分辨率：208×104点 (6)7.像素结构：1R1G1R表贴三合一LED灯珠 (7)8.灯珠表面：雾面黑灯＆哑光黑灯 (8)9.模组平整度：≤0.1mm (9)10.像素中心距相对偏差：≤1% (10)11.最大亮度：白平衡亮度：≥1000nits (11)（色温6500K，校正后） (12)12.亮度调节范围：200-1000CD/㎡ (13)13.水平角度：≥170 (14)14.垂直角度：≥160° (15)15.★亮度均匀性：≥98%，具有单点校正功能(提供第三方权威机构出具的检测报告) (16)16.色温：2000K-15000K可调 (17)17.★色度均匀 | m2 | 6.45
分部分项工程量清单与计价表
工程名称：经略海洋、向海图强——海洋强国建设重要论述福建实践主题展 | [6 empty] | 第40页 共84页
序号 | 项目编码 | 项目名称 | 项目特征描述 | 计量单位 | 工程量 | 金 额(元)
[6 empty] | 综合单价 |  | 合价
性：±0.003Cx,Cy之内，具有单点色度校正功能(提供第三方权威机构出具的检测报告) (18)18.★NTSC色域覆盖率：≥100%(提供第三方权威机构出具的检测报告) (19)19.★DCI-P3色域覆盖率：≥100%(提供第三方权威机构出具的检测报告) (20)20.对比度：≥6000:1 (21)21.低亮高灰：屏体100%亮度时，16bits灰度；屏体20%亮度时，12bits灰度 (22)22.像素失控率：≤0.00001 (23)23.色彩处理：281.4万亿 (24)24.显示颜色：16.7M色 (25)25.灰度等级：16bit (26)26.刷新频率：≥3840Hz (27)27.换帧频率：60HZ (28)28.热插拔：具有支持热插拔功能 (29)29.拼缝技术：箱体具有上下前后定位功能，采用密封式铝合金压铸铝箱体，表面平整无明显缝隙，屏幕平整度≤0.1㎜，整屏无拼缝无亮线（压铸铝箱体使用） (30)30.间隙：≤0.1mm (31)31.功能特性：具有文字显示、动画功能、视频播放功能等 (32)32.图像调节：0-100%可调，具备对比度、色调、色饱和度、灰度校正系数、色彩范围、图像变倍、单模组亮度调节等 (33)33.信号输入、输出检测：YPbPr, PAL/NTSC, S-Video, HDMI, VGA, HD，SDI，DVI-D，BNC，DP (34)34.模组及箱体：模组箱体，全前安
分部分项工程量清单与计价表
工程名称：经略海洋、向海图强——海洋强国建设重要论述福建实践主题展 | [6 empty] | 第41页 共84页
序号 | 项目编码 | 项目名称 | 项目特征描述 | 计量单位 | 工程量 | 金 额(元)
[6 empty] | 综合单价 |  | 合价
装、前维护设计 (35)35.前维护时间：前维护工具取下模块（模组），换上新模组模块（模组），时间＜10秒。 (36)36.★智能校正：具有智能模组校正功能(提供第三方权威机构出具的检测报告) (37)37.★亮暗线调整功能：缝隙调整功能，调整亮暗线(提供第三方权威机构出具的检测报告) (38)38.供电要求：AC100~240V(47-63Hz） (39)39.连续工作时间：大于7×24小时 (40)40.峰值功耗：≤620W/㎡ (41)41.平均功耗：≤175W/㎡ (42)42.接地电阻：≤0.5Ω (43)43.★对地漏电流：符合在1.1倍额定电源电压下，用泄露电流测试仪测试电源线对金属外框间的漏电流，对地漏电流不大于3.5mA/㎡（有效值）(提供第三方权威机构出具的检测报告) (44)44.★抗电强度：在交流电源输入端与金属外框或可触及的金属结构件间施加50Hz正弦波、1500V（有效值）测试电压，1min。不能被绝缘击穿(提供第三方权威机构出具的检测报告) (45)45.★温升：LED全彩显示屏正常使用时在达到热平衡后，屏体结构的金属部分的温升不应超过45K，绝缘材料的温升不应超过70K(提供第三方权威机构出具的检测报告) (46)46.★电器间隙：符合 GB 4943.1-2011信息技术设备安全标准对设备进行电气间隙试验的要求(
分部分项工程量清单与计价表
工程名称：经略海洋、向海图强——海洋强国建设重要论述福建实践主题展 | [6 empty] | 第42页 共84页
序号 | 项目编码 | 项目名称 | 项目特征描述 | 计量单位 | 工程量 | 金 额(元)
[6 empty] | 综合单价 |  | 合价
提供第三方权威机构出具的检测报告) (47)47.★泄漏电流：I(漏）≤3.5mA/ma(提供第三方权威机构出具的检测报告) (48)48.★爬电距离：符合 GB 4943.1-2011信息技术设备安全标准对设备进行爬电距离试验的要求(提供第三方权威机构出具的检测报告) (49)49.★静电抗扰度：符合GB/T 17618-2015规定，至少取4个点进行静电放电，正负极各100次，接触放电±4kV，空气放电±8kV(提供第三方权威机构出具的检测报告) (50)50.★电源端子骚扰电压：符合GB/T 9254-2008 (51) Class B限值要求(提供第三方权威机构出具的检测报告) (52)51.★浪涌抗扰度：符合交流电源端：差模±0.5kV,共模±1kV(提供第三方权威机构出具的检测报告) (53)52.★电快速瞬变脉冲群抗扰度：符合交流电源端口：±lkV;5kHz(提供第三方权威机构出具的检测报告) (54)53.★噪音：符合屏体噪声不大于8dB，屏前1 米噪声小于5dB(提供第三方权威机构出具的检测报告) (55)54.★中性盐雾试验：符合10级要求(提供第三方权威机构出具的检测报告) (56)55.★符合震动测试并提供第三方权威机构出具的检测报告 (57)56.防护功能：具有防静电、抗震动、防电磁干扰、抗雷击等功能，具有电源过压、过流、断电保护、分布上电措施，
分部分项工程量清单与计价表
工程名称：经略海洋、向海图强——海洋强国建设重要论述福建实践主题展 | [6 empty] | 第43页 共84页
序号 | 项目编码 | 项目名称 | 项目特征描述 | 计量单位 | 工程量 | 金 额(元)
[6 empty] | 综合单价 |  | 合价
具有实时监控温度、故障报警功能。
362 | 030404022010 | 控制器 | (1)控制系统：发送系统（发送系统和处理器二合一）MVB4S | 台 | 1
363 | 030503002012 | 通讯网络控制设备 | (1)接收系统：接受卡A712 (2)A712 是一款采用 12 个标准 HUB75E 接口，最大支持 24 (3)组 RGB 并行数据；带载高达 512X384 像素点；具有强大的处理能力、超稳定性能及超高性 (4)价比。 | 套 | 15
364 | 030404035021 | 插座 | (1)LED专用电源 | 个 | 21
365 | 030411004044 | 配线 | (1)材质:铜芯 (2)规格:-2.5 (3)名称:配线 (4)型号:BYJ (5)配线形式:管内穿线 | m | 252
366 | 030502009012 | 跳线 | (1)1.5m (2)网络跳线 | 条 | 15
367 | 030411004045 | 配线 | (1)40/60CM (2)排线 | 根 | 125
368 | 030404017030 | 配电箱 | (1)1.功率电流：≤16KW/250A； (2)2.电压/频率：三相220-380V/50-60Hz； (3)3.断路器数量/电流：1P*3路/40A； (4)4.电器防护：具有过电保护，电压超70%自动断电； | 台 | 1
369 | 030504001046 | 服务器 | (1)图形服务器 (2)品牌服务器，cpu：i5，内存8G，4G独立显卡，硬盘：512GB | 台 | 1
370 | 030506004014 | 背景音乐系统设备 | (1)音响 (2)6.5英寸低音单元和3/4英寸的软球顶高音单元 (3)频率范围（-10 DB）：62Hz–20kHz (4)频率响应（±3DB）：96Hz–15kHz (5)功率（低阻设置）：100W连续音乐信号， 50W连续粉红噪音信号 (6)额定灵敏度 ：91dB (7)额定覆盖角度 ： | 台 | 2
分部分项工程量清单与计价表
工程名称：经略海洋、向海图强——海洋强国建设重要论述福建实践主题展 | [6 empty] | 第44页 共84页
序号 | 项目编码 | 项目名称 | 项目特征描述 | 计量单位 | 工程量 | 金 额(元)
[6 empty] | 综合单价 |  | 合价
110°锥形覆盖 (8)指向性因数 (Q)：7.8 (9)指向性指数 (DI)：8.2dB (10)额定最大声压级：平均108dB@m（3.3ft）峰值116dB (11)额定阻抗：8Ω(直接/旁路8Ω设定) (12)变压器档位：30W、15W、7.5W@70V或100V(&3.8W@70V) (13)尺寸（直径×深）：253mm×225mm (14)净重：3.4kg（单只）
371 | 030506001014 | 扩声系统设备 | (1)功率放大器 (2)1USB输入，1蓝牙连接输入，2个麦克风输入，1个3.5MM音源输入 (3)2*120W额定输出功率 (4)?100V和70V输出，或4Ω/8Ω (5)带寻呼时钟和优先静音 (6)带有RJ-45型远程控制端口，可与 CSR-V墙控器配合使用 (7)?平衡麦克风/线路输入; RCA（.775V）输入 (8)?包含机架安装硬件 (9)每个通道的最大输出功率为：120W (10)插入损耗：最大1dB (11)音调控制: 低音+/- 14dB @ 50Hz;高音+/- 10dB @ 10kHz (12)输入灵敏度:麦克风输入：5.5mVRMS线路输入：1.3VRMS RCA输入（立体声输入）：130mVRMS (13)频率响应: 4/8Ω输出：20Hz - 20kHz，+/- 2dB; 70V / 100V输出：80Hz - 15kHz +/- 3dB (14)总谐波失真（THD）：<0.5％，20Hz - 20kHz (15)信噪比: > 76dB (16)输入阻抗:麦克风：400Ω线路：20k | 台 | 1
分部分项工程量清单与计价表
工程名称：经略海洋、向海图强——海洋强国建设重要论述福建实践主题展 | [6 empty] | 第45页 共84页
序号 | 项目编码 | 项目名称 | 项目特征描述 | 计量单位 | 工程量 | 金 额(元)
[6 empty] | 综合单价 |  | 合价
Ω（平衡）RCA：50kΩ (17)幻象电源27VDC (18)串扰:-70 dB (19)额定交流线路电压100V，120V，220V，220-240V，50 / 60Hz (20)最小负载阻抗:4Ω，40Ω，80Ω (21)工作温度/湿度0°C至35°C @ 95％R.H.
372 | 080606002012 | 监视器(屏、墙) | (1)框架结构 (2)1、钢结构主屏：≥（宽）5.54 m*（高）0.9 m；. (3)2、钢架构件（含接合板）采用Q235B钢制作，结构用钢应符合《GB700-88》规定的Q235要求，保证其抗拉强度、伸长率、屈服点，碳、硫、磷的极限含量 (4)3、焊条：手工焊：Q235连接用E43系列焊条； (5)4、自动焊：Q235连接用H08系列焊条； (6)5、要求：抗风≥12级 抗震≥7级； (7)； | m2 | 6.45
373 | 030504004056 | 系统软件 | (1)大屏智慧展示软件，能够根据实际需求展示相关内容，并与平板进行交互。 | 套 | 1
374 | 030507014042 | 显示设备 | (1)32寸防眩光触屏一体机 (2)(1)32寸防眩光触屏一体机 (3)(2)采用32寸触摸屏，防尘、防水，支持不少于8点同时书写、绘画，可对图片进行放大、缩小翻转、滑屏等操作。 (4)(3) DP和HDMI4K输入 (5)(4)工作寿命:60000小时 (6)(5)点击次数:≥2,000,000 (7)(6)透光率:≥85%，玻璃雾度值:≤3% (8)(7)触摸精度:≤2.5mm (9)(8)解析度:25像素/分钟 | 台 | 1
分部分项工程量清单与计价表
工程名称：经略海洋、向海图强——海洋强国建设重要论述福建实践主题展 | [6 empty] | 第46页 共84页
序号 | 项目编码 | 项目名称 | 项目特征描述 | 计量单位 | 工程量 | 金 额(元)
[6 empty] | 综合单价 |  | 合价
(10)(9)移动误差:≤10% (11)(10)扫描频率:200Hz (12)(11)抗光性:全角度抗强光 (13)(12)计算机响应:计算机自动识别 (14)(13)响应速度:≤3ms (15)(14)存储环境测试:高温80℃,放置240小时性能正常;低温:-30℃,放置240小时性能正常。
375 | 030504001047 | 服务器 | (1)微型图形工作站 (2)i5-10代/8G内存/256G固态硬盘/4G独显 | 台 | 1
376 | 03B050 | 液压支架 | (1)定制液压支架 | 套 | 1
377 | 030504004057 | 系统软件 | (1)多媒体软件 (2)触摸一体机智慧展示软件，能够根据实际需求展示相关内容，并与平板进行交互。 | 套 | 1
六、放映厅
378 | 03B051 | 电动导轨 | (1)型号：定制 (2)定制弧度滑动安装轨道，采用铝合金+轴承钢材质，外观金属烤漆， 耐腐蚀性好，经久耐用 ，防潮防锈，不易变形，齿轮齿条，专用弧形轨道，扭拧度小于0.1mm，上下双轨，下轨道为辅助轨道，电动轨道整体长14M+限位， 双轨固定，含滑块，地脚 | m | 30
379 | 03B052 | 电机传动系统 | (1)型号：80ST-M02430 (2)86mm步进电机符合RoHS认证。步距角为1.8°，绝缘耐压500V AC/分钟（交流的为1500AC/分钟），绝缘电阻100MΩ，马达表面可承受100℃的高温，力矩8.9N.m六种可选，轴向容许负载为60N，径向可高达320N，马达长度分为66.5mm，性能优异的86步进电机具有工艺精湛、高精度、大力矩、低噪音、 | 套 | 4
分部分项工程量清单与计价表
工程名称：经略海洋、向海图强——海洋强国建设重要论述福建实践主题展 | [6 empty] | 第47页 共84页
序号 | 项目编码 | 项目名称 | 项目特征描述 | 计量单位 | 工程量 | 金 额(元)
[6 empty] | 综合单价 |  | 合价
运行平滑的特点，接下来就给大家详细介绍下参数及接线图。
380 | 030504004058 | 系统软件 | (1)可编程控制系统 (2)型号：定制 (3)1.定制开发控制器。作为主要信号数据的接收与中转使用 (4)2.支持标准 CIA301 CANopen 通讯协议，最大支持 128 从站 (5)3.支持标准 Modbus-RTU 总线通讯协议，可与 CAN 总线通讯协议相互切换 (6)4.支持标准 CIA402 协议，内置位置、速度和回零三种控制模式 内置 CW、CCW、HW 三个 5V 或 24V IO 信号输入，用于限位和回零参考 (7)5.一个 BRAKE 刹车信号输出信号和到位输出 (8)6.RJ45 标准网络化连接，从站之间通过双绞网线连接即可 | 套 | 1
381 | 030504004059 | 系统软件 | (1)底层互动控制系统 (2)型号：定制 (3)1.通过软件在客户需要的位置设置节点，每次移动的距离是根据用户的需求提前进行设定 (4)2.轨道有多个点位，当屏幕运行到对应的位置，可弹出对应的图片、视频或弹出二级页面 (5)3.播放图片或者视频的时候，有按钮可以控制播放进度和上一页，下一页。 (6)支持TCP/IP和串口的通信，通过第三方中控可以控制屏幕运动状态及显示内容（播放内容客户提供） | 套 | 1
382 | 030506004015 | 背景音乐系统设备 | (1)3”紧凑型全频吸顶扬声器，盲装后盖方式方便安装， (2)配备双咬压位的线缆夹，合并70V/100V和低阻直通连接， (3)8Ω额定设置时为20W，70V/100V时为1 | 台 | 1
分部分项工程量清单与计价表
工程名称：经略海洋、向海图强——海洋强国建设重要论述福建实践主题展 | [6 empty] | 第48页 共84页
序号 | 项目编码 | 项目名称 | 项目特征描述 | 计量单位 | 工程量 | 金 额(元)
[6 empty] | 综合单价 |  | 合价
5W， (4)有多个功率档位，68 Hz–17 kHz带宽，130° 大角度覆盖范围，平均声压97dB，最大声压级103dB， (5)每包装含2只，订单只能以2的倍数来下CD播放机， (6)支持CD、WAV和MP3格式的CD、CD-R和CD-RW光碟播放； (7)RCA非平衡模拟输出和同轴/光纤的数字输出； (8)10防震记忆功能；带无线遥控。 (9)尺寸（宽X高X深）：481x94.5x298mm，2U机架高度； (10)重量：4.2kg； (11)产地：中国。
383 | 030506001015 | 扩声系统设备 | (1)功率放大器 (2)1USB输入，1蓝牙连接输入，5个麦克风输入，1个3.5MM音源输入 (3)2*120W额定输出功率 (4)?100V和70V输出，或4Ω/8Ω (5)带寻呼时钟和优先静音 (6)带有RJ-45型远程控制端口，可与 CSR-V墙控器配合使用 (7)?平衡麦克风/线路输入; RCA（.775V）输入 (8)?包含机架安装硬件 (9)每个通道的最大输出功率为：120W (10)插入损耗：最大1dB (11)音调控制: 低音+/- 14dB @ 50Hz;高音+/- 10dB @ 10kHz (12)输入灵敏度:麦克风输入：5.5mVRMS线路输入：1.3VRMS RCA输入（立体声输入）：130mVRMS (13)频率响应: 4/8Ω输出：20Hz - 20kHz，+/- 2dB; 70V / 100V输出：80Hz - 15kHz +/- 3dB (14)总谐波失真（TH | 台 | 1
分部分项工程量清单与计价表
工程名称：经略海洋、向海图强——海洋强国建设重要论述福建实践主题展 | [6 empty] | 第49页 共84页
序号 | 项目编码 | 项目名称 | 项目特征描述 | 计量单位 | 工程量 | 金 额(元)
[6 empty] | 综合单价 |  | 合价
D）：<0.5％，20Hz - 20kHz (15)信噪比: > 76dB (16)输入阻抗:麦克风：400Ω线路：20kΩ（平衡）RCA：50kΩ (17)幻象电源27VDC (18)串扰:-70 dB (19)额定交流线路电压100V，120V，220V，220-240V，50 / 60Hz (20)最小负载阻抗:4Ω，40Ω，80Ω (21)工作温度/湿度0°C至35°C @ 95％R.H.
384 | 030504004060 | 系统软件 | (1)大屏智慧展示软件，能够根据实际需求展示相关内容，并与平板进行交互。 | 套 | 1
385 | 03B053 | 圆形物体识别桌 | (1)圆形物体识别桌 | 套 | 1
386 | 030506007007 | 视频系统设备 | (1)视频会议系统：双摄像头视频会商系统，支持10m以上远程拾音 | 台 | 1
387 | 030506007008 | 视频系统设备 | (1)升降系统：摄像头升降系统，开会时，摄像头下降，会议结束时，摄像头上升 | 台 | 1
388 | 030507013005 | 录像设备 | (1)工程激光投影机 (2)1. 芯片：DLP显示技术，芯片尺寸0.67英寸 (3)2. 分辨率：≥1920×1200 (4)3. 光源寿命≥20000小时 (5)4. 亮度：≥9000lm（中心亮度） (6)5. 对比度：≥90,000：1 (7)6. 照度均匀性：≥85% (8)7. 镜头：标准镜头'1.23~1.97:1，支持0.62:1、0.8:1镜头可选 (9)8. 光轴移动：垂直：下90%,上50%；水平：±35% (10)9. 信号接口：输入：HDMI×2；VGA×1；DVI×1 (11)10. 控制接口：输入：RS232×1；RJ45*1（网络控制） | 套 | 6
分部分项工程量清单与计价表
工程名称：经略海洋、向海图强——海洋强国建设重要论述福建实践主题展 | [6 empty] | 第50页 共84页
序号 | 项目编码 | 项目名称 | 项目特征描述 | 计量单位 | 工程量 | 金 额(元)
[6 empty] | 综合单价 |  | 合价
(12)11. 输出：IR 3D OUT×1；USB-A×1；M3×1（有线红外） (13)12. 色域：≥REC.709
389 | 030504004061 | 系统软件 | (1)融合系统 (2)型号：定制 (3)支持的投影机分辨率1920*1080、1920*1200。 (4)投影机排列模式 (5)11通道 (6)16*12格Bezier四次曲面，网格移动精度0.5、1.0、4.0、8.0像素，支持逐点、行、列、四角模式校正。除了标准网格，还可以上传自定义的图片，用于数字内容与实体模型的精准对位。 (7)极坐标几何校正 (8)几何校正模式与普通融合软件的笛卡尔坐标模式不一样，Dome采用极坐标模式，看上去像雷达图。极坐标更符合穹顶的物理结构，调试起来更符合普通人的直观感受。Dome支持80*80格Bezier四次曲面，网格移动精度0.5、1.0、4.0、8.0像素，支持逐点、行、列、四角模式校正。 (9)色彩统一 (10)四种色彩，红、绿、蓝、灰，每种256阶亮度独立调整。ColorRemap（颜色任意置换）技术，可以将不同亮度、不同色彩的投影机校正至一个水平，解决了项目后期维护中由于投影机问题产生的视觉不统一现象。 (11)边缘消隐 (12)融合带宽度0%-50%，四种色彩红、绿、蓝、灰，每种9阶曲线独立调整。支持方程曲线与自由曲线（融合带局部校正），保证低端的LCD投影机也能完美融合。 (13)DataPath采集卡 | 通道 | 6
分部分项工程量清单与计价表
工程名称：经略海洋、向海图强——海洋强国建设重要论述福建实践主题展 | [6 empty] | 第51页 共84页
序号 | 项目编码 | 项目名称 | 项目特征描述 | 计量单位 | 工程量 | 金 额(元)
[6 empty] | 综合单价 |  | 合价
输入 (14)通过DataPath采集卡摄取外部信号源（通常是其它计算机信号），系统被分割成播放与融合两部分，为一些负载特别高的仿真项目提供支持。 (15)遮罩 (16)为画面导入一张黑白图片，对应黑色部分的内容将被隐藏，用于不规则外形的投影项目。 (17)同步播放 (18)支持32台主机同步播放，同步精度1/1000秒，保证多主机级联无延迟。 (19)同步播放输出时间码 (20)在播放影片的时候，可以根据预先定义的时间码文件（类似于电影字幕文件），向外输出以太网UDP、RS232信号。这样，可以方便的协同沙盘灯光、动感座椅等外部设备一起工作。 (21)2D与3D自动切换 (22)可以定义UVSet文件，这样，播放器能识别影片是否是立体模式，从而在播放中实现自动切换。 (23)高速横向运动画面抗撕裂 (24)首先解决了高速横向运动画面撕裂问题，虽然大部分情况下用户无法察觉到撕裂情况，但我们仍然从技术层面上将其杜绝以适应高品质应用场合。
390 | 030504001048 | 服务器 | (1)图形服务器 (2)品牌服务器，cpu：i5，内存8G，4G独立显卡，硬盘：512GB | 台 | 1
391 | 030504001049 | 服务器 | (1)图形服务器 (2)品牌服务器，cpu：i7，内存16G，A4000显卡，硬盘：512GB | 台 | 1
392 | 03B054 | 环形投影视频拍摄 | (1)环形投影视频拍摄：定制360度环形投影视频及特效包装 | 秒 | 180
分部分项工程量清单与计价表
工程名称：经略海洋、向海图强——海洋强国建设重要论述福建实践主题展 | [6 empty] | 第52页 共84页
序号 | 项目编码 | 项目名称 | 项目特征描述 | 计量单位 | 工程量 | 金 额(元)
[6 empty] | 综合单价 |  | 合价
，时长不低于180秒
393 | 030507014043 | 显示设备 | (1)65寸 4K防眩光触摸一体机 (2)(1)65寸防眩光触屏一体机 (3)(2)采用65寸触摸屏，防尘、防水，支持不少于8点同时书写、绘画，可对图片进行放大、缩小翻转、滑屏等操作。 (4)(3) DP和HDMI4K输入 (5)(4)工作寿命:60000小时 (6)(5)点击次数:≥2,000,000 (7)(6)透光率:≥85%，玻璃雾度值:≤3% (8)(7)触摸精度:≤2.5mm (9)(8)解析度:25像素/分钟 (10)(9)移动误差:≤10% (11)(10)扫描频率:200Hz (12)(11)抗光性:全角度抗强光 (13)(12)计算机响应:计算机自动识别 (14)(13)响应速度:≤3ms (15)(14)存储环境测试:高温80℃,放置240小时性能正常;低温:-30℃,放置240小时性能正常。 | 台 | 6
394 | 030504001050 | 服务器 | (1)微型图形工作站 (2)i5-10代/8G内存/256G固态硬盘/4G独显 | 台 | 6
395 | 03B055 | 液压支架 | (1)定制液压支架 | 套 | 6
396 | 030504004062 | 系统软件 | (1)多媒体软件 (2)触摸一体机智慧展示软件，能够根据实际需求展示相关内容，并与平板进行交互。 | 套 | 6
七、三次来闽考察
397 | 030507014044 | 显示设备 | (1)高端定制，XD-P1.538全彩显示屏 (2)3.像素点间距：P1.538 (3)4.像素密度：422500点/㎡ (4)5.模组尺寸：320 | m2 | 3.69
分部分项工程量清单与计价表
工程名称：经略海洋、向海图强——海洋强国建设重要论述福建实践主题展 | [6 empty] | 第53页 共84页
序号 | 项目编码 | 项目名称 | 项目特征描述 | 计量单位 | 工程量 | 金 额(元)
[6 empty] | 综合单价 |  | 合价
×160mm (5)6.模组分辨率：208×104点 (6)7.像素结构：1R1G1R表贴三合一LED灯珠 (7)8.灯珠表面：雾面黑灯＆哑光黑灯 (8)9.模组平整度：≤0.1mm (9)10.像素中心距相对偏差：≤1% (10)11.最大亮度：白平衡亮度：≥1000nits (11)（色温6500K，校正后） (12)12.亮度调节范围：200-1000CD/㎡ (13)13.水平角度：≥170 (14)14.垂直角度：≥160° (15)15.★亮度均匀性：≥98%，具有单点校正功能(提供第三方权威机构出具的检测报告) (16)16.色温：2000K-15000K可调 (17)17.★色度均匀性：±0.003Cx,Cy之内，具有单点色度校正功能(提供第三方权威机构出具的检测报告) (18)18.★NTSC色域覆盖率：≥100%(提供第三方权威机构出具的检测报告) (19)19.★DCI-P3色域覆盖率：≥100%(提供第三方权威机构出具的检测报告) (20)20.对比度：≥6000:1 (21)21.低亮高灰：屏体100%亮度时，16bits灰度；屏体20%亮度时，12bits灰度 (22)22.像素失控率：≤0.00001 (23)23.色彩处理：281.4万亿 (24)24.显示颜色：16.7M色 (25)25.灰度等级：16bit (26)26.刷新频率：≥3840Hz (27)27.换帧频率：6
分部分项工程量清单与计价表
工程名称：经略海洋、向海图强——海洋强国建设重要论述福建实践主题展 | [6 empty] | 第54页 共84页
序号 | 项目编码 | 项目名称 | 项目特征描述 | 计量单位 | 工程量 | 金 额(元)
[6 empty] | 综合单价 |  | 合价
0HZ (28)28.热插拔：具有支持热插拔功能 (29)29.拼缝技术：箱体具有上下前后定位功能，采用密封式铝合金压铸铝箱体，表面平整无明显缝隙，屏幕平整度≤0.1㎜，整屏无拼缝无亮线（压铸铝箱体使用） (30)30.间隙：≤0.1mm (31)31.功能特性：具有文字显示、动画功能、视频播放功能等 (32)32.图像调节：0-100%可调，具备对比度、色调、色饱和度、灰度校正系数、色彩范围、图像变倍、单模组亮度调节等 (33)33.信号输入、输出检测：YPbPr, PAL/NTSC, S-Video, HDMI, VGA, HD，SDI，DVI-D，BNC，DP (34)34.模组及箱体：模组箱体，全前安装、前维护设计 (35)35.前维护时间：前维护工具取下模块（模组），换上新模组模块（模组），时间＜10秒。 (36)36.★智能校正：具有智能模组校正功能(提供第三方权威机构出具的检测报告) (37)37.★亮暗线调整功能：缝隙调整功能，调整亮暗线(提供第三方权威机构出具的检测报告) (38)38.供电要求：AC100~240V(47-63Hz） (39)39.连续工作时间：大于7×24小时 (40)40.峰值功耗：≤620W/㎡ (41)41.平均功耗：≤175W/㎡ (42)42.接地电阻：≤0.5Ω (43)43.★对地漏电流：符合在1.1倍额定电源电压下，用泄
分部分项工程量清单与计价表
工程名称：经略海洋、向海图强——海洋强国建设重要论述福建实践主题展 | [6 empty] | 第55页 共84页
序号 | 项目编码 | 项目名称 | 项目特征描述 | 计量单位 | 工程量 | 金 额(元)
[6 empty] | 综合单价 |  | 合价
露电流测试仪测试电源线对金属外框间的漏电流，对地漏电流不大于3.5mA/㎡（有效值）(提供第三方权威机构出具的检测报告) (44)44.★抗电强度：在交流电源输入端与金属外框或可触及的金属结构件间施加50Hz正弦波、1500V（有效值）测试电压，1min。不能被绝缘击穿(提供第三方权威机构出具的检测报告) (45)45.★温升：LED全彩显示屏正常使用时在达到热平衡后，屏体结构的金属部分的温升不应超过45K，绝缘材料的温升不应超过70K(提供第三方权威机构出具的检测报告) (46)46.★电器间隙：符合 GB 4943.1-2011信息技术设备安全标准对设备进行电气间隙试验的要求(提供第三方权威机构出具的检测报告) (47)47.★泄漏电流：I(漏）≤3.5mA/ma(提供第三方权威机构出具的检测报告) (48)48.★爬电距离：符合 GB 4943.1-2011信息技术设备安全标准对设备进行爬电距离试验的要求(提供第三方权威机构出具的检测报告) (49)49.★静电抗扰度：符合GB/T 17618-2015规定，至少取4个点进行静电放电，正负极各100次，接触放电±4kV，空气放电±8kV(提供第三方权威机构出具的检测报告) (50)50.★电源端子骚扰电压：符合GB/T 9254-2008 (51) Class B限值要求(提供第三方权威机构出具的检测报告) (52)51.★浪涌抗扰
分部分项工程量清单与计价表
工程名称：经略海洋、向海图强——海洋强国建设重要论述福建实践主题展 | [6 empty] | 第56页 共84页
序号 | 项目编码 | 项目名称 | 项目特征描述 | 计量单位 | 工程量 | 金 额(元)
[6 empty] | 综合单价 |  | 合价
度：符合交流电源端：差模±0.5kV,共模±1kV(提供第三方权威机构出具的检测报告) (53)52.★电快速瞬变脉冲群抗扰度：符合交流电源端口：±lkV;5kHz(提供第三方权威机构出具的检测报告) (54)53.★噪音：符合屏体噪声不大于8dB，屏前1 米噪声小于5dB(提供第三方权威机构出具的检测报告) (55)54.★中性盐雾试验：符合10级要求(提供第三方权威机构出具的检测报告) (56)55.★符合震动测试并提供第三方权威机构出具的检测报告 (57)56.防护功能：具有防静电、抗震动、防电磁干扰、抗雷击等功能，具有电源过压、过流、断电保护、分布上电措施，具有实时监控温度、故障报警功能。
398 | 030404022011 | 控制器 | (1)控制系统：发送系统（发送系统和处理器二合一）MVB4S | 台 | 1
399 | 030503002013 | 通讯网络控制设备 | (1)接收系统：接受卡A712 (2)A712 是一款采用 12 个标准 HUB75E 接口，最大支持 24 (3)组 RGB 并行数据；带载高达 512X384 像素点；具有强大的处理能力、超稳定性能及超高性 (4)价比。 | 张 | 15
400 | 030404035022 | 插座 | (1)LED专用电源 | 个 | 21
401 | 030411004046 | 配线 | (1)材质:铜芯 (2)规格:-2.5 (3)名称:配线 (4)型号:BYJ (5)配线形式:管内穿线 | m | 144
402 | 030502009013 | 跳线 | (1)1.5m (2)网络跳线 | 条 | 8
403 | 030411004047 | 配线 | (1)40/60CM (2)排线 | 根 | 72
分部分项工程量清单与计价表
工程名称：经略海洋、向海图强——海洋强国建设重要论述福建实践主题展 | [6 empty] | 第57页 共84页
序号 | 项目编码 | 项目名称 | 项目特征描述 | 计量单位 | 工程量 | 金 额(元)
[6 empty] | 综合单价 |  | 合价
404 | 030404017031 | 配电箱 | (1)1.功率电流：≤33KW/250A； (2)2.电压/频率：三相220-380V/50-60Hz； (3)3.断路器数量/电流：1P*6路/40A； (4)4.电器防护：具有过电保护，电压超70%自动断电； | 台 | 1
405 | 03BC005 | 辅助线材 | (1)辅助线材:电源线：RVV3*2.5，网线品牌：威讯，过测超五类线等 | m2 | 3.69
406 | 030506004016 | 背景音乐系统设备 | (1)音响 (2)6.5英寸低音单元和3/4英寸的软球顶高音单元 (3)频率范围（-10 DB）：62Hz–20kHz (4)频率响应（±3DB）：96Hz–15kHz (5)功率（低阻设置）：100W连续音乐信号， 50W连续粉红噪音信号 (6)额定灵敏度 ：91dB (7)额定覆盖角度 ：110°锥形覆盖 (8)指向性因数 (Q)：7.8 (9)指向性指数 (DI)：8.2dB (10)额定最大声压级：平均108dB@m（3.3ft）峰值116dB (11)额定阻抗：8Ω(直接/旁路8Ω设定) (12)变压器档位：30W、15W、7.5W@70V或100V(&3.8W@70V) (13)尺寸（直径×深）：253mm×225mm (14)净重：3.4kg（单只） | 台 | 2
407 | 030506001016 | 扩声系统设备 | (1)功率放大器 (2)1USB输入，1蓝牙连接输入，2个麦克风输入，1个3.5MM音源输入 (3)2*120W额定输出功率 (4)?100V和70V输出，或4Ω/8Ω (5)带寻呼时钟和优先静音 (6)带有RJ-45型远程控制端口，可与 CSR-V墙控器配合使用 | 台 | 1
分部分项工程量清单与计价表
工程名称：经略海洋、向海图强——海洋强国建设重要论述福建实践主题展 | [6 empty] | 第58页 共84页
序号 | 项目编码 | 项目名称 | 项目特征描述 | 计量单位 | 工程量 | 金 额(元)
[6 empty] | 综合单价 |  | 合价
(7)?平衡麦克风/线路输入; RCA（.775V）输入 (8)?包含机架安装硬件 (9)每个通道的最大输出功率为：120W (10)插入损耗：最大1dB (11)音调控制: 低音+/- 14dB @ 50Hz;高音+/- 10dB @ 10kHz (12)输入灵敏度:麦克风输入：5.5mVRMS线路输入：1.3VRMS RCA输入（立体声输入）：130mVRMS (13)频率响应: 4/8Ω输出：20Hz - 20kHz，+/- 2dB; 70V / 100V输出：80Hz - 15kHz +/- 3dB (14)总谐波失真（THD）：<0.5％，20Hz - 20kHz (15)信噪比: > 76dB (16)输入阻抗:麦克风：400Ω线路：20kΩ（平衡）RCA：50kΩ (17)幻象电源27VDC (18)串扰:-70 dB (19)额定交流线路电压100V，120V，220V，220-240V，50 / 60Hz (20)最小负载阻抗:4Ω，40Ω，80Ω (21)工作温度/湿度0°C至35°C @ 95％R.H.
408 | 030504001051 | 服务器 | (1)图形服务器 (2)品牌服务器，cpu：i5，内存8G，4G独立显卡，硬盘：512GB | 台 | 1
409 | 080606002013 | 监视器(屏、墙) | (1)框架结构 (2)1、钢结构主屏：≥（宽）12.9 m*（高）1.38 m；. (3)2、钢架构件（含接合板）采用Q235B钢制作，结构用钢应符合《GB700-88》规定的Q235要求，保证其抗拉强度、伸长率、屈服点，碳、硫、磷的极限含量 (4)3、焊条：手工焊 | m2 | 5.63
分部分项工程量清单与计价表
工程名称：经略海洋、向海图强——海洋强国建设重要论述福建实践主题展 | [6 empty] | 第59页 共84页
序号 | 项目编码 | 项目名称 | 项目特征描述 | 计量单位 | 工程量 | 金 额(元)
[6 empty] | 综合单价 |  | 合价
：Q235连接用E43系列焊条； (5)4、自动焊：Q235连接用H08系列焊条； (6)5、要求：抗风≥12级 抗震≥7级； (7)6、包边：≥2mm铝单板或不锈钢，颜色可选；
410 | 030503003013 | 控制器 | (1)互动灯光控制系统 (2)隔空感应手势，控制灯光闭合并且触发视频播放 | 套 | 1
411 | 030504004063 | 系统软件 | (1)大屏智慧展示软件，能够根据实际需求展示相关内容，并与平板进行交互。 | 套 | 1
八、海上福建
412 | 030507014045 | 显示设备 | (1)高端定制，XD-P1.538全彩显示屏 (2)3. 像素点间距：P1.538 (3)4. 像素密度：422500点/㎡ (4)5. 模组尺寸：320×160mm (5)6. 模组分辨率：208×104点 (6)7. 像素结构：1R1G1R表贴三合一LED灯珠 (7)8. 灯珠表面：雾面黑灯＆哑光黑灯 (8)9. 模组平整度：≤0.1mm (9)10. 像素中心距相对偏差：≤1% (10)11. 最大亮度：白平衡亮度：≥1000nits (11)（色温6500K，校正后） (12)12. 亮度调节范围：200-1000CD/㎡ (13)13. 水平角度：≥170 (14)14. 垂直角度：≥160° (15)15. ★亮度均匀性：≥98%，具有单点校正功能(提供第三方权威机构出具的检测报告) (16)16. 色温：2000K-15000K可调 (17)17. ★色度均匀性：±0.003Cx,Cy之 | m2 | 8.85
分部分项工程量清单与计价表
工程名称：经略海洋、向海图强——海洋强国建设重要论述福建实践主题展 | [6 empty] | 第60页 共84页
序号 | 项目编码 | 项目名称 | 项目特征描述 | 计量单位 | 工程量 | 金 额(元)
[6 empty] | 综合单价 |  | 合价
内，具有单点色度校正功能(提供第三方权威机构出具的检测报告) (18)18. ★NTSC色域覆盖率：≥100%(提供第三方权威机构出具的检测报告) (19)19. ★DCI-P3色域覆盖率：≥100%(提供第三方权威机构出具的检测报告) (20)20. 对比度：≥6000:1 (21)21. 低亮高灰：屏体100%亮度时，16bits灰度；屏体20%亮度时，12bits灰度 (22)22. 像素失控率：≤0.00001 (23)23. 色彩处理：281.4万亿 (24)24. 显示颜色：16.7M色 (25)25. 灰度等级：16bit (26)26. 刷新频率：≥3840Hz (27)27. 换帧频率：60HZ (28)28. 热插拔：具有支持热插拔功能 (29)29. 拼缝技术：箱体具有上下前后定位功能，采用密封式铝合金压铸铝箱体，表面平整无明显缝隙，屏幕平整度≤0.1㎜，整屏无拼缝无亮线（压铸铝箱体使用） (30)30. 间隙：≤0.1mm (31)31. 功能特性：具有文字显示、动画功能、视频播放功能等 (32)32. 图像调节：0-100%可调，具备对比度、色调、色饱和度、灰度校正系数、色彩范围、图像变倍、单模组亮度调节等 (33)33. 信号输入、输出检测：YPbPr, PAL/NTSC, S-Video, HDMI, VGA, HD，SDI，DVI-D，BNC，DP (34)34. 模组及箱体：模组箱体，全前安装、前维护设计
分部分项工程量清单与计价表
工程名称：经略海洋、向海图强——海洋强国建设重要论述福建实践主题展 | [6 empty] | 第61页 共84页
序号 | 项目编码 | 项目名称 | 项目特征描述 | 计量单位 | 工程量 | 金 额(元)
[6 empty] | 综合单价 |  | 合价
(35)35. 前维护时间：前维护工具取下模块（模组），换上新模组模块（模组），时间＜10秒。 (36)36. ★智能校正：具有智能模组校正功能(提供第三方权威机构出具的检测报告) (37)37. ★亮暗线调整功能：缝隙调整功能，调整亮暗线(提供第三方权威机构出具的检测报告) (38)38. 供电要求：AC100~240V(47-63Hz） (39)39. 连续工作时间：大于7×24小时 (40)40. 峰值功耗：≤620W/㎡ (41)41. 平均功耗：≤175W/㎡ (42)42. 接地电阻：≤0.5Ω (43)43. ★对地漏电流：符合在1.1倍额定电源电压下，用泄露电流测试仪测试电源线对金属外框间的漏电流，对地漏电流不大于3.5mA/㎡（有效值）(提供第三方权威机构出具的检测报告) (44)44. ★抗电强度：在交流电源输入端与金属外框或可触及的金属结构件间施加50Hz正弦波、1500V（有效值）测试电压，1min。不能被绝缘击穿(提供第三方权威机构出具的检测报告) (45)45. ★温升：LED全彩显示屏正常使用时在达到热平衡后，屏体结构的金属部分的温升不应超过45K，绝缘材料的温升不应超过70K(提供第三方权威机构出具的检测报告) (46)46. ★电器间隙：符合 GB 4943.1-2011信息技术设备安全标准对设备进行电气间隙试验的要求(提供第三方权威机构
分部分项工程量清单与计价表
工程名称：经略海洋、向海图强——海洋强国建设重要论述福建实践主题展 | [6 empty] | 第62页 共84页
序号 | 项目编码 | 项目名称 | 项目特征描述 | 计量单位 | 工程量 | 金 额(元)
[6 empty] | 综合单价 |  | 合价
出具的检测报告) (47)47. ★泄漏电流：I(漏）≤3.5mA/ma(提供第三方权威机构出具的检测报告) (48)48. ★爬电距离：符合 GB 4943.1-2011信息技术设备安全标准对设备进行爬电距离试验的要求(提供第三方权威机构出具的检测报告) (49)49. ★静电抗扰度：符合GB/T 17618-2015规定，至少取4个点进行静电放电，正负极各100次，接触放电±4kV，空气放电±8kV(提供第三方权威机构出具的检测报告) (50)50. ★电源端子骚扰电压：符合GB/T 9254-2008 (51) Class B限值要求(提供第三方权威机构出具的检测报告) (52)51. ★浪涌抗扰度：符合交流电源端：差模±0.5kV,共模±1kV(提供第三方权威机构出具的检测报告) (53)52. ★电快速瞬变脉冲群抗扰度：符合交流电源端口：±lkV;5kHz(提供第三方权威机构出具的检测报告) (54)53. ★噪音：符合屏体噪声不大于8dB，屏前1 米噪声小于5dB(提供第三方权威机构出具的检测报告) (55)54. ★中性盐雾试验：符合10级要求(提供第三方权威机构出具的检测报告) (56)55. ★符合震动测试并提供第三方权威机构出具的检测报告 (57)56. 防护功能：具有防静电、抗震动、防电磁干扰、抗雷击等功能，具有电源过压、过流、断电保护、分布上电措施，具有实时监控温度、
分部分项工程量清单与计价表
工程名称：经略海洋、向海图强——海洋强国建设重要论述福建实践主题展 | [6 empty] | 第63页 共84页
序号 | 项目编码 | 项目名称 | 项目特征描述 | 计量单位 | 工程量 | 金 额(元)
[6 empty] | 综合单价 |  | 合价
故障报警功能。
413 | 030404022012 | 控制器 | (1)控制系统：发送系统（发送系统和处理器二合一）MVB4S | 台 | 1
414 | 030503002014 | 通讯网络控制设备 | (1)接收系统：接受卡A712 (2)A712 是一款采用 12 个标准 HUB75E 接口，最大支持 24 (3)组 RGB 并行数据；带载高达 512X384 像素点；具有强大的处理能力、超稳定性能及超高性 (4)价比。 | 张 | 24
415 | 030404035023 | 插座 | (1)LED专用电源 | 个 | 21
416 | 030411004048 | 配线 | (1)材质:铜芯 (2)规格:-2.5 (3)名称:配线 (4)型号:BYJ (5)配线形式:管内穿线 | m | 252
417 | 030502009014 | 跳线 | (1)1.5m (2)网络跳线 | 条 | 24
418 | 030411004049 | 配线 | (1)40/60CM (2)排线 | 根 | 126
419 | 030404017032 | 配电箱 | (1)1.功率电流：≤33KW/250A； (2)2.电压/频率：三相220-380V/50-60Hz； (3)3.断路器数量/电流：1P*6路/40A； (4)4.电器防护：具有过电保护，电压超70%自动断电； | 台 | 1
420 | 03BC006 | 辅助线材 | (1)圆形物体识别桌 (2)定制圆形物体电容识别系统，显示区域直径600mm | m2 | 8.85
421 | 030506004017 | 背景音乐系统设备 | (1)音响 (2)6.5英寸低音单元和3/4英寸的软球顶高音单元 (3)频率范围（-10 DB）：62Hz–20kHz (4)频率响应（±3DB）：96Hz–15kHz (5)功率（低阻设置）：100W连续音乐信号， 50W连续粉红噪音信号 (6)额定灵敏度 ：91dB (7)额定覆盖角度 ：110°锥形覆盖 (8)指向性因数 (Q) | 台 | 2
分部分项工程量清单与计价表
工程名称：经略海洋、向海图强——海洋强国建设重要论述福建实践主题展 | [6 empty] | 第64页 共84页
序号 | 项目编码 | 项目名称 | 项目特征描述 | 计量单位 | 工程量 | 金 额(元)
[6 empty] | 综合单价 |  | 合价
：7.8 (9)指向性指数 (DI)：8.2dB (10)额定最大声压级：平均108dB@m（3.3ft）峰值116dB (11)额定阻抗：8Ω(直接/旁路8Ω设定) (12)变压器档位：30W、15W、7.5W@70V或100V(&3.8W@70V) (13)尺寸（直径×深）：253mm×225mm (14)净重：3.4kg（单只）
422 | 030506001017 | 扩声系统设备 | (1)功率放大器 (2)1USB输入，1蓝牙连接输入，2个麦克风输入，1个3.5MM音源输入 (3)2*120W额定输出功率 (4)?100V和70V输出，或4Ω/8Ω (5)带寻呼时钟和优先静音 (6)带有RJ-45型远程控制端口，可与 CSR-V墙控器配合使用 (7)?平衡麦克风/线路输入; RCA（.775V）输入 (8)?包含机架安装硬件 (9)每个通道的最大输出功率为：120W (10)插入损耗：最大1dB (11)音调控制: 低音+/- 14dB @ 50Hz;高音+/- 10dB @ 10kHz (12)输入灵敏度:麦克风输入：5.5mVRMS线路输入：1.3VRMS RCA输入（立体声输入）：130mVRMS (13)频率响应: 4/8Ω输出：20Hz - 20kHz，+/- 2dB; 70V / 100V输出：80Hz - 15kHz +/- 3dB (14)总谐波失真（THD）：<0.5％，20Hz - 20kHz (15)信噪比: > 76dB (16)输入阻抗:麦克风：400Ω线路：20kΩ（平衡）RCA：50kΩ | 台 | 1
分部分项工程量清单与计价表
工程名称：经略海洋、向海图强——海洋强国建设重要论述福建实践主题展 | [6 empty] | 第65页 共84页
序号 | 项目编码 | 项目名称 | 项目特征描述 | 计量单位 | 工程量 | 金 额(元)
[6 empty] | 综合单价 |  | 合价
(17)幻象电源27VDC (18)串扰:-70 dB (19)额定交流线路电压100V，120V，220V，220-240V，50 / 60Hz (20)最小负载阻抗:4Ω，40Ω，80Ω (21)工作温度/湿度0°C至35°C @ 95％R.H.
423 | 030504001052 | 服务器 | (1)图形服务器 (2)品牌服务器，cpu：i5，内存8G，4G独立显卡，硬盘：512GB | 台 | 1
424 | 080606002014 | 监视器(屏、墙) | (1)框架结构 (2)1、钢结构主屏：≥（宽）12.9 m*（高）1.38 m；. (3)2、钢架构件（含接合板）采用Q235B钢制作，结构用钢应符合《GB700-88》规定的Q235要求，保证其抗拉强度、伸长率、屈服点，碳、硫、磷的极限含量 (4)3、焊条：手工焊：Q235连接用E43系列焊条； (5)4、自动焊：Q235连接用H08系列焊条； (6)5、要求：抗风≥12级 抗震≥7级； (7)6、包边：≥2mm铝单板或不锈钢，颜色可选； | m2 | 8.85
425 | 030504004064 | 系统软件 | (1)大屏智慧展示软件，能够根据实际需求展示相关内容，并与平板进行交互。 | 套 | 1
九、滑轨屏
426 | 03B056 | 直线导轨结构 | (1)模组由两侧装有硬质圆柱钢轨的方形铝型材和滑台组成。滑台内部两侧装有可以在圆柱钢轨上自由运行的滚轮，并在同步带的驱动下做直线运动。型材两端的同步轮机构使用免维护的滚珠轴承，滑台两端装有油封盒结构，可在滑台运行过程中对导轨自行润滑，降低了维护难度并提高了可靠性。皮带张紧 | 套 | 1
分部分项工程量清单与计价表
工程名称：经略海洋、向海图强——海洋强国建设重要论述福建实践主题展 | [6 empty] | 第66页 共84页
序号 | 项目编码 | 项目名称 | 项目特征描述 | 计量单位 | 工程量 | 金 额(元)
[6 empty] | 综合单价 |  | 合价
度可以通过装在滑台上的一个简单的装置调整。60导轨
427 | 03B057 | 电机传动系统 | (1)型号：80ST-M02430 (2)86mm步进电机符合RoHS认证。步距角为1.8°，绝缘耐压500V AC/分钟（交流的为1500AC/分钟），绝缘电阻100MΩ，马达表面可承受100℃的高温，力矩8.9N.m六种可选，轴向容许负载为60N，径向可高达320N，马达长度分为66.5mm，性能优异的86步进电机具有工艺精湛、高精度、大力矩、低噪音、运行平滑的特点，接下来就给大家详细介绍下参数及接线图。 | 套 | 1
428 | 030507014046 | 显示设备 | (1)65寸 4K防眩光触摸一体机 (2)(1)65寸防眩光触屏一体机 (3)(2)采用65寸触摸屏，防尘、防水，支持不少于8点同时书写、绘画，可对图片进行放大、缩小翻转、滑屏等操作。 (4)(3) DP和HDMI4K输入 (5)(4)工作寿命:60000小时 (6)(5)点击次数:≥2,000,000 (7)(6)透光率:≥85%，玻璃雾度值:≤3% (8)(7)触摸精度:≤2.5mm (9)(8)解析度:25像素/分钟 (10)(9)移动误差:≤10% (11)(10)扫描频率:200Hz (12)(11)抗光性:全角度抗强光 (13)(12)计算机响应:计算机自动识别 (14)(13)响应速度:≤3ms (15)(14)存储环境测试:高温80℃,放置240小时性能正常;低温:-30℃,放置240小时性能正常。 | 台 | 1
分部分项工程量清单与计价表
工程名称：经略海洋、向海图强——海洋强国建设重要论述福建实践主题展 | [6 empty] | 第67页 共84页
序号 | 项目编码 | 项目名称 | 项目特征描述 | 计量单位 | 工程量 | 金 额(元)
[6 empty] | 综合单价 |  | 合价
429 | 030504001053 | 服务器 | (1)微型图形工作站 (2)i5-10代/8G内存/256G固态硬盘/4G独显 | 台 | 1
430 | 030504004065 | 系统软件 | (1)可编程控制系统 (2)型号：定制 (3)1.定制开发控制器。作为主要信号数据的接收与中转使用 (4)2.支持标准 CIA301 CANopen 通讯协议，最大支持 128 从站 (5)3.支持标准 Modbus-RTU 总线通讯协议，可与 CAN 总线通讯协议相互切换 (6)4.支持标准 CIA402 协议，内置位置、速度和回零三种控制模式 内置 CW、CCW、HW 三个 5V 或 24V IO 信号输入，用于限位和回零参考 (7)5.一个 BRAKE 刹车信号输出信号和到位输出 (8)6.RJ45 标准网络化连接，从站之间通过双绞网线连接即可 | 套 | 1
431 | 030504004066 | 系统软件 | (1)定制滑轨屏互动软件:可识别底图内容，根据屏幕滑轨的对应位置播放对应的具体内容，实现互动效果。 | 套 | 1
432 | 030507014047 | 显示设备 | (1)65寸 4K防眩光触摸一体机 (2)(1)65寸防眩光触屏一体机 (3)(2)采用65寸触摸屏，防尘、防水，支持不少于8点同时书写、绘画，可对图片进行放大、缩小翻转、滑屏等操作。 (4)(3) DP和HDMI4K输入 (5)(4)工作寿命:60000小时 (6)(5)点击次数:≥2,000,000 (7)(6)透光率:≥85%，玻璃雾度值:≤3% (8)(7)触摸精度:≤2.5mm (9)(8)解析度:25像素/分钟 (10)(9)移动误差:≤10% | 台 | 4
分部分项工程量清单与计价表
工程名称：经略海洋、向海图强——海洋强国建设重要论述福建实践主题展 | [6 empty] | 第68页 共84页
序号 | 项目编码 | 项目名称 | 项目特征描述 | 计量单位 | 工程量 | 金 额(元)
[6 empty] | 综合单价 |  | 合价
(11)(10)扫描频率:200Hz (12)(11)抗光性:全角度抗强光 (13)(12)计算机响应:计算机自动识别 (14)(13)响应速度:≤3ms (15)(14)存储环境测试:高温80℃,放置240小时性能正常;低温:-30℃,放置240小时性能正常。
433 | 030504001054 | 服务器 | (1)微型图形工作站 (2)i5-10代/8G内存/256G固态硬盘/4G独显 | 台 | 4
434 | 03B058 | 液压支架 | (1)定制液压支架 | 套 | 4
435 | 030504004067 | 系统软件 | (1)多媒体软件 (2)触摸一体机智慧展示软件，能够根据实际需求展示相关内容，并与平板进行交互。 | 套 | 4
十、智慧海渔相关系统
436 | 030507014048 | 显示设备 | (1)高端定制，XD-P1.538全彩显示屏 (2)3.像素点间距：P1.538 (3)4.像素密度：422500点/㎡ (4)5.模组尺寸：320×160mm (5)6.模组分辨率：208×104点 (6)7.像素结构：1R1G1R表贴三合一LED灯珠 (7)8.灯珠表面：雾面黑灯＆哑光黑灯 (8)9.模组平整度：≤0.1mm (9)10.像素中心距相对偏差：≤1% (10)11.最大亮度：白平衡亮度：≥1000nits (11)（色温6500K，校正后） (12)12.亮度调节范围：200-1000CD/㎡ (13)13.水平角度：≥170 (14)14.垂直角度：≥160° (15)15.★亮度均匀性：≥98%，具有单点校正功能(提供第 | m2 | 2.51
分部分项工程量清单与计价表
工程名称：经略海洋、向海图强——海洋强国建设重要论述福建实践主题展 | [6 empty] | 第69页 共84页
序号 | 项目编码 | 项目名称 | 项目特征描述 | 计量单位 | 工程量 | 金 额(元)
[6 empty] | 综合单价 |  | 合价
三方权威机构出具的检测报告) (16)16.色温：2000K-15000K可调 (17)17.★色度均匀性：±0.003Cx,Cy之内，具有单点色度校正功能(提供第三方权威机构出具的检测报告) (18)18.★NTSC色域覆盖率：≥100%(提供第三方权威机构出具的检测报告) (19)19.★DCI-P3色域覆盖率：≥100%(提供第三方权威机构出具的检测报告) (20)20.对比度：≥6000:1 (21)21.低亮高灰：屏体100%亮度时，16bits灰度；屏体20%亮度时，12bits灰度 (22)22.像素失控率：≤0.00001 (23)23.色彩处理：281.4万亿 (24)24.显示颜色：16.7M色 (25)25.灰度等级：16bit (26)26.刷新频率：≥3840Hz (27)27.换帧频率：60HZ (28)28.热插拔：具有支持热插拔功能 (29)29.拼缝技术：箱体具有上下前后定位功能，采用密封式铝合金压铸铝箱体，表面平整无明显缝隙，屏幕平整度≤0.1㎜，整屏无拼缝无亮线（压铸铝箱体使用） (30)30.间隙：≤0.1mm (31)31.功能特性：具有文字显示、动画功能、视频播放功能等 (32)32.图像调节：0-100%可调，具备对比度、色调、色饱和度、灰度校正系数、色彩范围、图像变倍、单模组亮度调节等 (33)33.信号输入、输出检测：YPbPr, P
分部分项工程量清单与计价表
工程名称：经略海洋、向海图强——海洋强国建设重要论述福建实践主题展 | [6 empty] | 第70页 共84页
序号 | 项目编码 | 项目名称 | 项目特征描述 | 计量单位 | 工程量 | 金 额(元)
[6 empty] | 综合单价 |  | 合价
AL/NTSC, S-Video, HDMI, VGA, HD，SDI，DVI-D，BNC，DP (34)34.模组及箱体：模组箱体，全前安装、前维护设计 (35)35.前维护时间：前维护工具取下模块（模组），换上新模组模块（模组），时间＜10秒。 (36)36.★智能校正：具有智能模组校正功能(提供第三方权威机构出具的检测报告) (37)37.★亮暗线调整功能：缝隙调整功能，调整亮暗线(提供第三方权威机构出具的检测报告) (38)38.供电要求：AC100~240V(47-63Hz） (39)39.连续工作时间：大于7×24小时 (40)40.峰值功耗：≤620W/㎡ (41)41.平均功耗：≤175W/㎡ (42)42.接地电阻：≤0.5Ω (43)43.★对地漏电流：符合在1.1倍额定电源电压下，用泄露电流测试仪测试电源线对金属外框间的漏电流，对地漏电流不大于3.5mA/㎡（有效值）(提供第三方权威机构出具的检测报告) (44)44.★抗电强度：在交流电源输入端与金属外框或可触及的金属结构件间施加50Hz正弦波、1500V（有效值）测试电压，1min。不能被绝缘击穿(提供第三方权威机构出具的检测报告) (45)45.★温升：LED全彩显示屏正常使用时在达到热平衡后，屏体结构的金属部分的温升不应超过45K，绝缘材料的温升不应超过70K(提供第三方权威机构出具的检测报告)
分部分项工程量清单与计价表
工程名称：经略海洋、向海图强——海洋强国建设重要论述福建实践主题展 | [6 empty] | 第71页 共84页
序号 | 项目编码 | 项目名称 | 项目特征描述 | 计量单位 | 工程量 | 金 额(元)
[6 empty] | 综合单价 |  | 合价
(46)46.★电器间隙：符合 GB 4943.1-2011信息技术设备安全标准对设备进行电气间隙试验的要求(提供第三方权威机构出具的检测报告) (47)47.★泄漏电流：I(漏）≤3.5mA/ma(提供第三方权威机构出具的检测报告) (48)48.★爬电距离：符合 GB 4943.1-2011信息技术设备安全标准对设备进行爬电距离试验的要求(提供第三方权威机构出具的检测报告) (49)49.★静电抗扰度：符合GB/T 17618-2015规定，至少取4个点进行静电放电，正负极各100次，接触放电±4kV，空气放电±8kV(提供第三方权威机构出具的检测报告) (50)50.★电源端子骚扰电压：符合GB/T 9254-2008 (51) Class B限值要求(提供第三方权威机构出具的检测报告) (52)51.★浪涌抗扰度：符合交流电源端：差模±0.5kV,共模±1kV(提供第三方权威机构出具的检测报告) (53)52.★电快速瞬变脉冲群抗扰度：符合交流电源端口：±lkV;5kHz(提供第三方权威机构出具的检测报告) (54)53.★噪音：符合屏体噪声不大于8dB，屏前1 米噪声小于5dB(提供第三方权威机构出具的检测报告) (55)54.★中性盐雾试验：符合10级要求(提供第三方权威机构出具的检测报告) (56)55.★符合震动测试并提供第三方权威机构出具的检测报告 (57)56.防护功能：
分部分项工程量清单与计价表
工程名称：经略海洋、向海图强——海洋强国建设重要论述福建实践主题展 | [6 empty] | 第72页 共84页
序号 | 项目编码 | 项目名称 | 项目特征描述 | 计量单位 | 工程量 | 金 额(元)
[6 empty] | 综合单价 |  | 合价
具有防静电、抗震动、防电磁干扰、抗雷击等功能，具有电源过压、过流、断电保护、分布上电措施，具有实时监控温度、故障报警功能。
437 | 030404035024 | 插座 | (1)LED专用电源 | 个 | 30
438 | 030503002015 | 通讯网络控制设备 | (1)接收系统：接受卡A712 (2)A712 是一款采用 12 个标准 HUB75E 接口，最大支持 24 (3)组 RGB 并行数据；带载高达 512X384 像素点；具有强大的处理能力、超稳定性能及超高性 (4)价比。 | 张 | 20
439 | 030506007009 | 视频系统设备 | (1)视频处理器： (2)支持常见的视频接口，包括2 路 HDMI1.3，1 路 DVI，1 路 3G-SDI（选配）。 (3)产品本身集成视频处理器与发送卡于一体。 (4)视频输出最大带载高达650万像素，10路网口输出。 (5)支持最宽带载10240点，最高带载8192点。 (6)支持 3 画面显示。 (7)支持快捷配屏和高级配屏功能。 (8)支持 HDMI、DVI 输入分辨率自定义调节。 支持设备备份设置。 (9)支持一键将优先级最低的窗口全屏自动缩放，增强产品实用性能。 (10)支持创建 10 个用户场景作为模板保存，方便使用。 l (11)设备支持Fn快捷键功能自定义，可快速调用保存场景进行切换、亮度、窗口等快捷功能，增强产品实用性能。 | 台 | 1
440 | 030404017033 | 配电箱 | (1)1.功率电流：≤33KW/250A； (2)2.电压/频率：三相220-380V/50-60Hz | 台 | 1
分部分项工程量清单与计价表
工程名称：经略海洋、向海图强——海洋强国建设重要论述福建实践主题展 | [6 empty] | 第73页 共84页
序号 | 项目编码 | 项目名称 | 项目特征描述 | 计量单位 | 工程量 | 金 额(元)
[6 empty] | 综合单价 |  | 合价
； (3)3.断路器数量/电流：1P*6路/40A； (4)4.电器防护：具有过电保护，电压超70%自动断电；
441 | 030411004050 | 配线 | (1)材质:铜芯 (2)规格:-2.5 (3)名称:配线 (4)型号:BYJ (5)配线形式:管内穿线 | m | 114
442 | 030502009015 | 跳线 | (1)1.5m (2)网络跳线 | 条 | 8
443 | 030411004051 | 配线 | (1)40/60CM (2)排线 | 根 | 56
444 | 030506004018 | 背景音乐系统设备 | (1)音响 (2)6.5英寸低音单元和3/4英寸的软球顶高音单元 (3)频率范围（-10 DB）：62Hz–20kHz (4)频率响应（±3DB）：96Hz–15kHz (5)功率（低阻设置）：100W连续音乐信号， 50W连续粉红噪音信号 (6)额定灵敏度 ：91dB (7)额定覆盖角度 ：110°锥形覆盖 (8)指向性因数 (Q)：7.8 (9)指向性指数 (DI)：8.2dB (10)额定最大声压级：平均108dB@m（3.3ft）峰值116dB (11)额定阻抗：8Ω(直接/旁路8Ω设定) (12)变压器档位：30W、15W、7.5W@70V或100V(&3.8W@70V) (13)尺寸（直径×深）：253mm×225mm (14)净重：3.4kg（单只） | 台 | 2
445 | 030506001018 | 扩声系统设备 | (1)功率放大器 (2)1USB输入，1蓝牙连接输入，2个麦克风输入，1个3.5MM音源输入 (3)2*120W额定输出功率 (4)?100V和70V输出，或4Ω/8Ω (5)带寻呼时钟和优先静音 | 台 | 1
分部分项工程量清单与计价表
工程名称：经略海洋、向海图强——海洋强国建设重要论述福建实践主题展 | [6 empty] | 第74页 共84页
序号 | 项目编码 | 项目名称 | 项目特征描述 | 计量单位 | 工程量 | 金 额(元)
[6 empty] | 综合单价 |  | 合价
(6)带有RJ-45型远程控制端口，可与 CSR-V墙控器配合使用 (7)?平衡麦克风/线路输入; RCA（.775V）输入 (8)?包含机架安装硬件 (9)每个通道的最大输出功率为：120W (10)插入损耗：最大1dB (11)音调控制: 低音+/- 14dB @ 50Hz;高音+/- 10dB @ 10kHz (12)输入灵敏度:麦克风输入：5.5mVRMS线路输入：1.3VRMS RCA输入（立体声输入）：130mVRMS (13)频率响应: 4/8Ω输出：20Hz - 20kHz，+/- 2dB; 70V / 100V输出：80Hz - 15kHz +/- 3dB (14)总谐波失真（THD）：<0.5％，20Hz - 20kHz (15)信噪比: > 76dB (16)输入阻抗:麦克风：400Ω线路：20kΩ（平衡）RCA：50kΩ (17)幻象电源27VDC (18)串扰:-70 dB (19)额定交流线路电压100V，120V，220V，220-240V，50 / 60Hz (20)最小负载阻抗:4Ω，40Ω，80Ω (21)工作温度/湿度0°C至35°C @ 95％R.H.
446 | 030504001055 | 服务器 | (1)图形服务器 (2)品牌服务器，cpu：i5，内存8G，4G独立显卡，硬盘：512GB | 台 | 1
447 | 080606002015 | 监视器(屏、墙) | (1)框架结构 (2)1、钢结构主屏：≥（宽）12.9 m*（高）1.38 m；. (3)2、钢架构件（含接合板）采用Q235B钢制作，结构用钢应符合《GB700-88》规定的Q235要求，保证其抗拉强度、伸长率 | m2 | 2.51
分部分项工程量清单与计价表
工程名称：经略海洋、向海图强——海洋强国建设重要论述福建实践主题展 | [6 empty] | 第75页 共84页
序号 | 项目编码 | 项目名称 | 项目特征描述 | 计量单位 | 工程量 | 金 额(元)
[6 empty] | 综合单价 |  | 合价
、屈服点，碳、硫、磷的极限含量 (4)3、焊条：手工焊：Q235连接用E43系列焊条； (5)4、自动焊：Q235连接用H08系列焊条； (6)5、要求：抗风≥12级 抗震≥7级； (7)6、包边：≥2mm铝单板或不锈钢，颜色可选；
448 | 030504001056 | 服务器 | (1)平板电脑：10.1英寸/wifi/4+64G/保护套 | 台 | 1
449 | 03B059 | 平板支架 | (1)定制落地支架 | 套 | 1
450 | 030504004068 | 系统软件 | (1)大屏智慧展示软件，能够根据实际需求展示相关内容，并与平板进行交互。 | 套 | 1
十一、产业强海
451 | 030507014049 | 显示设备 | (1)(1)43寸触摸防眩光画框显示屏 (2)(2)采用43寸触摸屏，防尘、防水，支持不少于8点同时书写、绘画，可对图片进行放大、缩小翻转、滑屏等操作。 (3)(3) DP和HDMI4K输入 (4)(4)工作寿命:60000小时 (5)(5)点击次数:≥2,000,000 (6)(6)透光率:≥85%，玻璃雾度值:≤3% (7)(7)触摸精度:≤2.5mm (8)(8)解析度:25像素/分钟 (9)(9)移动误差:≤10% (10)(10)扫描频率:200Hz (11)(11)抗光性:全角度抗强光 (12)(12)计算机响应:计算机自动识别 (13)(13)响应速度:≤3ms (14)(14)存储环境测试:高温80℃,放置240小时性能正常;低温:-30℃,放置240小时性能正常。 | 台 | 5
452 | 030504001057 | 服务器 | (1)微型图形工作站 | 台 | 5
分部分项工程量清单与计价表
工程名称：经略海洋、向海图强——海洋强国建设重要论述福建实践主题展 | [6 empty] | 第76页 共84页
序号 | 项目编码 | 项目名称 | 项目特征描述 | 计量单位 | 工程量 | 金 额(元)
[6 empty] | 综合单价 |  | 合价
(2)i5-10代/8G内存/256G固态硬盘/4G独显
453 | 03B060 | 液压支架 | (1)定制液压支架 | 套 | 5
454 | 030504004069 | 系统软件 | (1)多媒体软件 (2)触摸一体机智慧展示软件，能够根据实际需求展示相关内容，并与平板进行交互。 | 套 | 5
455 | 030507013006 | 录像设备 | (1)工程激光投影机 (2)1. 芯片：DLP显示技术，芯片尺寸0.67英寸 (3)2. 分辨率：≥1920×1200 (4)3. 光源寿命≥20000小时 (5)4. 亮度：≥9000lm（中心亮度） (6)5. 对比度：≥90,000：1 (7)6. 照度均匀性：≥85% (8)7. 镜头：标准镜头'1.23~1.97:1，支持0.62:1、0.8:1镜头可选 (9)8. 光轴移动：垂直：下90%,上50%；水平：±35% (10)9. 信号接口：输入：HDMI×2；VGA×1；DVI×1 (11)10. 控制接口：输入：RS232×1；RJ45*1（网络控制） (12)11. 输出：IR 3D OUT×1；USB-A×1；M3×1（有线红外） (13)12. 色域：≥REC.709 | 套 | 2
456 | 030504004070 | 系统软件 | (1)融合系统 (2)型号：定制 (3)支持的投影机分辨率1920*1080、1920*1200。 (4)投影机排列模式 (5)11通道 (6)16*12格Bezier四次曲面，网格移动精度0.5、1.0、4.0、8.0像素，支持逐点、行、列、四角模式校正。除了标准网格，还可以上传自定义的图片，用于数字内容与实体模型的精准对 | 通道 | 2
分部分项工程量清单与计价表
工程名称：经略海洋、向海图强——海洋强国建设重要论述福建实践主题展 | [6 empty] | 第77页 共84页
序号 | 项目编码 | 项目名称 | 项目特征描述 | 计量单位 | 工程量 | 金 额(元)
[6 empty] | 综合单价 |  | 合价
位。 (7)极坐标几何校正 (8)几何校正模式与普通融合软件的笛卡尔坐标模式不一样，Dome采用极坐标模式，看上去像雷达图。极坐标更符合穹顶的物理结构，调试起来更符合普通人的直观感受。Dome支持80*80格Bezier四次曲面，网格移动精度0.5、1.0、4.0、8.0像素，支持逐点、行、列、四角模式校正。 (9)色彩统一 (10)四种色彩，红、绿、蓝、灰，每种256阶亮度独立调整。ColorRemap（颜色任意置换）技术，可以将不同亮度、不同色彩的投影机校正至一个水平，解决了项目后期维护中由于投影机问题产生的视觉不统一现象。 (11)边缘消隐 (12)融合带宽度0%-50%，四种色彩红、绿、蓝、灰，每种9阶曲线独立调整。支持方程曲线与自由曲线（融合带局部校正），保证低端的LCD投影机也能完美融合。 (13)DataPath采集卡输入 (14)通过DataPath采集卡摄取外部信号源（通常是其它计算机信号），系统被分割成播放与融合两部分，为一些负载特别高的仿真项目提供支持。 (15)遮罩 (16)为画面导入一张黑白图片，对应黑色部分的内容将被隐藏，用于不规则外形的投影项目。 (17)同步播放 (18)支持32台主机同步播放，同步精度1/1000秒，保证多主机级联无延迟。 (19)同步播放输出时间码 (20)在播放影片的时
分部分项工程量清单与计价表
工程名称：经略海洋、向海图强——海洋强国建设重要论述福建实践主题展 | [6 empty] | 第78页 共84页
序号 | 项目编码 | 项目名称 | 项目特征描述 | 计量单位 | 工程量 | 金 额(元)
[6 empty] | 综合单价 |  | 合价
候，可以根据预先定义的时间码文件（类似于电影字幕文件），向外输出以太网UDP、RS232信号。这样，可以方便的协同沙盘灯光、动感座椅等外部设备一起工作。 (21)2D与3D自动切换 (22)可以定义UVSet文件，这样，播放器能识别影片是否是立体模式，从而在播放中实现自动切换。 (23)高速横向运动画面抗撕裂 (24)首先解决了高速横向运动画面撕裂问题，虽然大部分情况下用户无法察觉到撕裂情况，但我们仍然从技术层面上将其杜绝以适应高品质应用场合。
457 | 03B061 | 雷达互动装置 | (1)雷达互动装置：定制雷达系统，捕捉参观人物动作 | 套 | 1
458 | 030504004071 | 系统软件 | (1)多媒体软件 (2)触摸一体机智慧展示软件，能够根据实际需求展示相关内容，并与平板进行交互。 | 套 | 1
459 | 030504001058 | 服务器 | (1)图形服务器 (2)品牌服务器，cpu：i5，内存8G，P2000独立显卡，硬盘：512GB | 台 | 1
460 | 03B062 | 定制海浪特效视频 | (1)定制海浪特效视频：定制海浪特效制作，用于配合互动程序开发 | 项 | 1
十二、尾厅
461 | 030507014050 | 显示设备 | (1)65寸 4K防眩光触摸一体机 (2)(1)65寸防眩光触屏一体机 (3)(2)采用65寸触摸屏，防尘、防水，支持不少于8点同时书写、绘画，可对图片进行放大、缩小翻转、滑屏等操作。 (4)(3) DP和HDMI4K输入 (5)(4)工作寿命:60000小时 (6)(5)点击次数:≥2 | 台 | 1
分部分项工程量清单与计价表
工程名称：经略海洋、向海图强——海洋强国建设重要论述福建实践主题展 | [6 empty] | 第79页 共84页
序号 | 项目编码 | 项目名称 | 项目特征描述 | 计量单位 | 工程量 | 金 额(元)
[6 empty] | 综合单价 |  | 合价
,000,000 (7)(6)透光率:≥85%，玻璃雾度值:≤3% (8)(7)触摸精度:≤2.5mm (9)(8)解析度:25像素/分钟 (10)(9)移动误差:≤10% (11)(10)扫描频率:200Hz (12)(11)抗光性:全角度抗强光 (13)(12)计算机响应:计算机自动识别 (14)(13)响应速度:≤3ms (15)(14)存储环境测试:高温80℃,放置240小时性能正常;低温:-30℃,放置240小时性能正常。
462 | 030504001059 | 服务器 | (1)微型图形工作站 (2)i5-10代/8G内存/256G固态硬盘/4G独显 | 台 | 1
463 | 03B063 | 液压支架 | (1)定制液压支架 | 套 | 1
464 | 030504004072 | 系统软件 | (1)多媒体软件 (2)触摸一体机智慧展示软件，能够根据实际需求展示相关内容，并与平板进行交互。 | 套 | 1
465 | 030507014051 | 显示设备 | (1)(1)43寸防眩光触屏一体机 (2)(2)采用43寸触摸屏，防尘、防水，支持不少于8点同时书写、绘画，可对图片进行放大、缩小翻转、滑屏等操作。 (3)(3) DP和HDMI4K输入 (4)(4)工作寿命:60000小时 (5)(5)点击次数:≥2,000,000 (6)(6)透光率:≥85%，玻璃雾度值:≤3% (7)(7)触摸精度:≤2.5mm (8)(8)解析度:25像素/分钟 (9)(9)移动误差:≤10% (10)(10)扫描频率:200Hz (11)(11)抗光性:全角度抗强光 | 台 | 1
分部分项工程量清单与计价表
工程名称：经略海洋、向海图强——海洋强国建设重要论述福建实践主题展 | [6 empty] | 第80页 共84页
序号 | 项目编码 | 项目名称 | 项目特征描述 | 计量单位 | 工程量 | 金 额(元)
[6 empty] | 综合单价 |  | 合价
(12)(12)计算机响应:计算机自动识别 (13)(13)响应速度:≤3ms (14)(14)存储环境测试:高温80℃,放置240小时性能正常;低温:-30℃,放置240小时性能正常。
466 | 030504001060 | 服务器 | (1)微型图形工作站 (2)i5-10代/8G内存/256G固态硬盘/4G独显 | 台 | 2
467 | 03B064 | 液压支架 | (1)定制液压支架 | 套 | 1
468 | 030504004073 | 系统软件 | (1)客流量计数系统：实时记录展厅人流情况 | 套 | 1
十三、机房
469 | 030504004074 | 系统软件 | (1)拍照系统：自动识别人脸，进行抓拍或者通过平板控制拍摄，拍摄时，画面实时反馈到平板或大屏上。 | 套 | 5
470 | 030504004075 | 系统软件 | (1)智能终端中控系统 (2)1、基于Windows技术开发的应用系统平台，统一的操作界面，界面友好、直观，通过按键可进行音频信号的分区和信号处理、灯光的开关和亮暗、投影机和控制电脑等设备的开关机等系统操作，也可对各展区的多媒体演示资料进行增加、删除等编辑操作，还能以图示化的方式 实时显示设备的运行状态； (3)2、系统软件MAC； (4)3、过程控制系统应用软件； (5)4、多媒体展项音源切换软件，实现投影机和控制电脑等设备的软件联动等操作，也可对各展区的多媒体演示资料进行增加、删除等编辑操作，还能以图示化的方式实时显示设备的运行状态□控制通讯：以太网(TCP/IP)，10/100M自适应，TCP S | 套 | 1
分部分项工程量清单与计价表
工程名称：经略海洋、向海图强——海洋强国建设重要论述福建实践主题展 | [6 empty] | 第81页 共84页
序号 | 项目编码 | 项目名称 | 项目特征描述 | 计量单位 | 工程量 | 金 额(元)
[6 empty] | 综合单价 |  | 合价
ERVER方式，也可定制为UDP方式； (6)处理器：双处理器。采用2颗嵌入式高速中央处理器(CPU)并行运算，有别于传统的中控系统，可快速处理各种复杂的控制指令，提高响应用户的速度； (7)5、红外口：8路，路独立可编程的红外发射接口，支持控制多台相同或不同的红外设备，支持控制DVD、电视机、空调、投影机等所有红外遥控设备； (8)6、红外学习器：内置，支持超长码识别。主机内置红外学习器，自动识别红外代码类型，能轻松学习超长码的遥控控制的设备。可把红外数据保存到电脑成为红外库文件，供后续工程或后续维护升级用，提高工作效率； (9)7、红外学习技术：高精度脉宽捕获及数码转换； (10)最大红外数据容量：1000KB；学习载波范围：15-120KHz；发射载波：38KHz；红外脉冲精度：20us；红外脉宽范围：50us-70ms；红学习时间间隔：100ms；最大红外数据宽度：96位。 (11)8、指令存储器：FLASH，大容量FLASH存储器，可保存高达5000条控制指令，满足任何场合的控制存储要求，支持扩展；存储方式：高速FLASH (12)控制指令数据容量：256M；最大读写速度：66Mb。 (13)9、继电器：8路弱电继电器接口，用于窗帘、电动幕布等控制； (14)10、触点形式：1C（SPDT）；触点负载：2A/30 VDC；阻抗：≤100mΩ；额定
分部分项工程量清单与计价表
工程名称：经略海洋、向海图强——海洋强国建设重要论述福建实践主题展 | [6 empty] | 第82页 共84页
序号 | 项目编码 | 项目名称 | 项目特征描述 | 计量单位 | 工程量 | 金 额(元)
[6 empty] | 综合单价 |  | 合价
电流：3A；电气寿命：≥10万回；机械寿命：≥1000万回；线圈绝缘电阻：≥100MΩ；线圈与触点间耐压：4000VAC/1分钟； (15)11、触点与触点间耐压：750VAC/1分钟。 (16)12、RS232串口：16路，可编程RS-232 串口，和RS-485互不关联，可同时使用； (17)13、波特率：300-115200可选；数据位：8位；停止位：1或2校验None, Even, Odd；数据表达格式：字符或十六进制； (18)14、接头定义：第2针脚为RX, 第3 针脚为TX, 5 针脚为GND；RS485/422串口：8 路（可选配16路），可编程，RS-485 串口RS-232互不关联，可同时使用；（即最多有32个串口） (19)16、数据表达格式：字符或十六进制； (20)接头定义：第8针脚为D-/B, 第9 针脚为D+/A,第5 针脚为GND。IO口：8个，支持外部短路触发；输入高电平电压：0V；输出最大脉冲宽度：200ms；最大输入输出电流：20mA； (21)17、上拉电阻：支持外接。摄像跟踪：支持； (22)支持电脑控制，触摸屏控制；支持互联网远程编程，远程维护，远程升级，节省售后成本； (23)电源输出：提供5V电源输出； (24)18、电源：100VAC~240VAC,50/60Hz,国际自适应电源；最大功率：15W；储存、使用温度：-20~+70C；储存、使用湿度：10% ~ 90%；
471 | 031101001006 | 开关电源设备 | (1)8路电源时序器 | 台 | 2
分部分项工程量清单与计价表
工程名称：经略海洋、向海图强——海洋强国建设重要论述福建实践主题展 | [6 empty] | 第83页 共84页
序号 | 项目编码 | 项目名称 | 项目特征描述 | 计量单位 | 工程量 | 金 额(元)
[6 empty] | 综合单价 |  | 合价
(2)1、一款具有实用功能的8路电源时序器，实时监控电源电压的LED显示窗口； (3)2、可选的旁路单通道，并带有USB灯光接口； (4)3、内含微控制器，从1路到8路顺序开机和从8路到1路逆序关机； (5)4、8路自锁开关； (6)5、单路最大输出电流220v/10A； (7)6、时尚面板设计，高度1.5U； (8)7、通道数量：8路； (9)9、单路最大输出电流：10A； (10)10、辅助电源输出：10A； (11)11、工作电压：180V-240V； (12)12、输出插座标准；万用电源座； (13)13、开关间隔时间：1秒；
472 | 030503003014 | 控制器 | (1)无线控制管理设备：10.1英寸/wifi/4+64G/保护套 | 套 | 2
473 | 030502001006 | 机柜、机架 | (1)机柜 (2)1、设计及制造符合BS1595IEC297-2和EIN4194国际工业认证标准。表面防静电； (3)喷涂采用高硬度粉面，达到了BS6497国际标准。 (4)2、外观尺寸符合GB/T3047.2-92；符合无毒无害国际标准； (5)3、防护等级设 计依据GB4208-1993标准，满足IP20等级； (6)4、材料采用优质冷轧钢板； (7)5、静态承重：≥1500KG且≤2000KG； (8)6、尺寸：≥37U且≤42U； | 台 | 2
474 | 03B065 | 辅材 | (1)高清视频线、控制线、KDG管，网线、音频线、HDMI线、音频连接件等 | 套
分部分项工程量清单与计价表
工程名称：经略海洋、向海图强——海洋强国建设重要论述福建实践主题展 | [6 empty] | 第84页 共84页
序号 | 项目编码 | 项目名称 | 项目特征描述 | 计量单位 | 工程量 | 金 额(元)
[6 empty] | 综合单价 |  | 合价
475 | 030503003015 | 控制器 | (1)智能灯光控制 (2)1、8路智能电源管理器； (3)2、输入电压：交流220V； (4)3、支持中控，电脑，手动控制，总开关具备顺序延时； (5)4、继电器接口：8路； (6)5、单路继电器工作状态：常开或常关； (7)6、单路额定输出电源：每路继电器可承载30A；?? (8)7、中控代码：8路电源的每路“开”和“关”的中控代码显示功能，方便与第三方中控编程实现无缝对接及控制功能；1、8路电源管理器； | 台 | 1
476 | 03B066 | 系统集成服务 | (1)系统集成服务 | 项 | 1
|  | 分部小计 |  |  | 5206.38
合 计

## 总价措施项目清单与计价表
总价措施项目清单与计价表
工程名称：经略海洋、向海图强——海洋强国建设重要论述福建实践主题展 |  |  |  | 第1页 共2页
序号 | 项 目 名 称 | 计 算 基 础 (元) | 费 率(%) | 金 额(元)
装饰工程及服务
房屋建筑与装饰工程
1 | 安全文明施工费 |  | /
1.1 | 地面找平工程 |  | 0.48
1.2 | 楼地面工程 |  | 0.48
1.3 | 内墙柱面工程 |  | 0.48
1.4 | 天棚工程 |  | 0.48
2 | 其他总价措施费 |  | /
2.1 | 地面找平工程 |  | 0.11
2.2 | 楼地面工程 |  | 0.11
2.3 | 内墙柱面工程 |  | 0.11
2.4 | 天棚工程 |  | 0.11
3 | 防尘喷雾措施费 |  | /
3.1 | 地面找平工程 |  | 10.5
3.2 | 楼地面工程 |  | 10.5
3.3 | 内墙柱面工程 |  | 10.5
3.4 | 天棚工程 |  | 10.5
拆除及布展氛围部分
1 | 安全文明施工费 |  | /
1.1 | 拆除服务 |  | 0.48
1.2 | 布展氛围提升服务 |  | /
2 | 其他总价措施费 |  | /
2.1 | 拆除服务 |  | 0.11
2.2 | 布展氛围提升服务 |  | /
3 | 防尘喷雾措施费 |  | /
3.1 | 拆除服务 |  | 10.5
3.2 | 布展氛围提升服务 |  | /
隔断墙及二次搬运部分
1 | 安全文明施工费 |  | /
1.1 | 墙面装饰提升服务 |  | 0.48
1.2 | 二次搬运服务 |  | 0.48
2 | 其他总价措施费 |  | /
2.1 | 墙面装饰提升服务 |  | 0.11
2.2 | 二次搬运服务 |  | 0.11
3 | 防尘喷雾措施费 |  | /
3.1 | 墙面装饰提升服务 |  | 10.5
3.2 | 二次搬运服务 |  | 10.5
安装工程及服务
电气及通风空调部分
1 | 安全文明施工费 |  | /
1.1 | 电气系统搭建安装服务 |  | 0.48
1.2 | 通风空调系统服务 |  | 0.48
总价措施项目清单与计价表
工程名称：经略海洋、向海图强——海洋强国建设重要论述福建实践主题展 |  |  |  | 第2页 共2页
序号 | 项 目 名 称 | 计 算 基 础 (元) | 费 率(%) | 金 额(元)
2 | 其他总价措施费 |  | /
2.1 | 电气系统搭建安装服务 |  | 0.11
2.2 | 通风空调系统服务 |  | 0.11
3 | 防尘喷雾措施费 |  | /
3.1 | 电气系统搭建安装服务 |  | 10.5
3.2 | 通风空调系统服务 |  | 10.5
软件设备及多媒体部分
合 计

## 单价措施项目清单与计价表
单价措施项目清单与计价表
工程名称：经略海洋、向海图强——海洋强国建设重要论述福建实践主题展 | [6 empty] | 第1页 共1页
序号 | 项目编码 | 项目名称 | 项目特征描述 | 计量单位 | 工程量 | 金 额(元)
[6 empty] | 综合单价 |  | 合价
装饰工程及服务 | [8 empty] | 单项工程(17房屋建筑与装饰)
房屋建筑与装饰工程 | [8 empty] | 单位工程(17房屋建筑与装饰)
地面找平工程 | [8 empty] | 分项工程(17房屋建筑与装饰)
楼地面工程 | [8 empty] | 分项工程(17房屋建筑与装饰)
内墙柱面工程 | [8 empty] | 分项工程(17房屋建筑与装饰)
天棚工程 | [8 empty] | 分项工程(17房屋建筑与装饰)
1 | 011701006002 | 满堂装饰脚手架 |  | m2 | 362.97
拆除及布展氛围部分 | [8 empty] | 单位工程(17房屋建筑与装饰)
拆除服务 | [8 empty] | 分项工程(17房屋建筑与装饰)
2 | 011708001009 | 二次搬运（原家具保护性搬运包干价） | (1)搬运内容:二次搬运（原家具保护性搬运包干价） | 项 | 1
3 | 01ZPS1002002 | 成品特殊保护（过道、电梯出入口保护包干价） |  | 处 | 5
布展氛围提升服务 | [8 empty] | 分项工程(17房屋建筑与装饰)
隔断墙及二次搬运部分 | [8 empty] | 单位工程(17房屋建筑与装饰)
墙面装饰提升服务 | [8 empty] | 分项工程(17房屋建筑与装饰)
二次搬运服务 | [8 empty] | 分项工程(17房屋建筑与装饰)
4 | 011708001008 | 二次搬运 | (1)搬运内容:电梯不能放入的板材、金属面板等 (2)搬运距离:十一层 | 项 | 1
安装工程及服务 | [8 empty] | 单项工程(17房屋建筑与装饰)
电气及通风空调部分 | [8 empty] | 单位工程(17安装)
电气系统搭建安装服务 | [8 empty] | 分项工程(17安装)
5 | 031301017007 | 脚手架搭拆 |  | 项 | 1
通风空调系统服务 | [8 empty] | 分项工程(17安装)
6 | 031301017008 | 脚手架搭拆 |  | 项 | 1
软件设备及多媒体部分 | [8 empty] | 单位工程(17安装)
软件开发、视频摄制及多媒体设备集成服务 | [8 empty] | 分项工程(17安装)
7 | 031301017009 | 脚手架搭拆 |  | 项 | 1
合 计

## 其他项目清单与计价汇总表
其他项目清单与计价汇总表
工程名称：经略海洋、向海图强——海洋强国建设重要论述福建实践主题展 |  |  | 第1页 共1页
序号 | 项 目 名 称 | 金额(元) | 备注
1 | 暂列金额
2 | 专业工程暂估价
3 | 总承包服务费
合 计 |  |  | ——